## Rekapitulace stavby
Export VZ |  | List obsahuje: |  |  |  |  | 1) Rekapitulace stavby |  |  | 2) Rekapitulace objektů stavby a soupisů prací | [16 empty] | 3.0 |  |  |  |  | False | False | {ca2cdc88-7c82-4b4b-b1ec-acf05c8fe249}
[18 empty] | >> skryté sloupce << | [12 empty] | 0,01 | 21
[31 empty] | 0,01 | 15
|  | REKAPITULACE STAVBY | [16 empty] | v --- níže se nacházejí doplnkové a pomocné údaje k sestavám --- v | [11 empty] | 0,001
|  | Kód: |  |  |  |  | 2018/02/02 | [23 empty] | 0,01
|  | Stavba: |  |  |  |  | Kanalizace a ČOV Jankov | [23 empty] | 0,01
|  | KSO: |  |  |  |  | 812 3 | [6 empty] | CC-CZ: |  | 2 | [14 empty] | 0,01
|  | Místo: |  |  |  |  | Jankov u Českých Budějovic | [6 empty] | Datum: |  | 19. 2. 2018 | [14 empty] | 0,01
|  | CZ-CPV: |  |  |  |  | 45000000-7 | [6 empty] | CZ-CPA: |  | 42 | [14 empty] | 0,01
|  | Zadavatel: | [11 empty] | IČ: |  | 00245020 | [14 empty] | 0,01
|  |  | Obec Jankov | [10 empty] | DIČ: | [16 empty] | 0,01
0,01
|  | Uchazeč: | [11 empty] | IČ: | [16 empty] | 0,01
[14 empty] | DIČ: | [16 empty] | 0,01
False
|  | Projektant: | [11 empty] | IČ: |  | 28159721 | [14 empty] | False
|  |  | VAK projekt s.r.o. | [10 empty] | DIČ: |  | CZ 281 59 721 | [14 empty] | True
0,01
|  | Poznámka: | [28 empty] | 0,01
|  |  | Soupis prací je sestaven s využitím Cenové soustavy ÚRS. Položky, které pochází z této cenové soustavy, jsou ve sloupci 'Cenová soustava' označeny popisem 'CS ÚRS' a úrovní příslušného kalendářního pololetí. Veškeré další informace vymezující popis a podmínky použití těchto položek z Cenové soustavy, které nejsou uvedeny přímo v soupisu prací, jsou neomezeně dálkově k dispozici na www.cs-urs.cz, sekce Cenové a technické podmínky. | [27 empty] | False
|  | Cena bez DPH | [11 empty] | 27813833.73
[8 empty] | Sazba daně |  | Základ daně |  |  |  | Výše daně
|  | DPH |  | základní |  |  |  | 21% |  | 27813833.73 |  |  |  | 5840905.08
|  |  |  | snížená |  |  |  | 15% |  | 0 |  |  |  | 0
|  |  |  | zákl. přenesená |  |  |  | 21% |  | 0 |  |  |  | 0
|  |  |  | sníž. přenesená |  |  |  | 15% |  | 0 |  |  |  | 0
|  |  |  | nulová |  |  |  | 0% |  | 0 |  |  |  | 0
|  | Cena s DPH | [6 empty] | v |  | CZK |  |  | 33654738.81
REKAPITULACE OBJEKTŮ STAVBY A SOUPISŮ PRACÍ
| Kód: | [6 empty] | 2018/02/02
| Stavba: | [6 empty] | Kanalizace a ČOV Jankov
| Místo: | [6 empty] | Jankov u Českých Budějovic |  |  |  |  | Datum: |  | 19. 2. 2018
| Zadavatel: | [6 empty] | Obec Jankov |  |  |  |  | Projektant: |  | VAK projekt s.r.o. |  |  |  | Informatívní údaje z listů zakázek
Uchazeč:
| Kód |  |  |  | Objekt, Soupis prací | [6 empty] | Cena bez DPH [CZK] |  |  |  | Cena s DPH [CZK] | Typ |  | z toho Ostat. náklady [CZK] | DPH [CZK] | Normohodiny [h] | DPH základní [CZK] | DPH snížená [CZK] | DPH základní přenesená [CZK] | DPH snížená přenesená [CZK] | Základna DPH základní | Základna DPH snížená | Základna DPH zákl. přenesená | Základna DPH sníž. přenesená | Základna DPH nulová
| Náklady stavby celkem | [10 empty] | 27813833.73 |  |  |  | 33654738.81 |  |  | 0 | 5840905.08 | 30184.413 | 5840905.08 | 0 | 0 | 0 | 27813833.73 | 0 | 0 | 0 | 0 | D | 0 | ###NOIMPORT### | IMPORT | {ca2cdc88-7c82-4b4b-b1ec-acf05c8fe249} | {00000000-0000-0000-0000-000000000000} | 812 3
/ |  | VRN-00 |  |  |  | Vedlejší rozpočtové náklady | [5 empty] | 1199699 |  |  |  | 1451635.79 | VON |  | 0 | 251936.79 | 0 | 251936.79 | 0 | 0 | 0 | 1199699 | 0 | 0 | 0 | 0 |  | 1 |  | IMPORT | {78fee8a7-6075-40d0-b30c-825c5f0d3ef3} | {ca2cdc88-7c82-4b4b-b1ec-acf05c8fe249} | 827 21 11 | 2
/ |  | SO-01 |  |  |  | Kanalizace oddílná - splašková | [5 empty] | 17655531.58 |  |  |  | 21363193.21 | STA |  | 0 | 3707661.63 | 23743.0999 | 3707661.63 | 0 | 0 | 0 | 17655531.58 | 0 | 0 | 0 | 0 |  | 1 |  | IMPORT | {b8ca07e6-7c42-4fbd-836b-51789ff781ce} | {ca2cdc88-7c82-4b4b-b1ec-acf05c8fe249} | 827 21 11 | 2
/ |  | SO-02 |  |  |  | Přípojky kanalizace splašková | [5 empty] | 1003454.25 |  |  |  | 1214179.64 | STA |  | 0 | 210725.39 | 906.5307 | 210725.39 | 0 | 0 | 0 | 1003454.25 | 0 | 0 | 0 | 0 |  | 1 |  | IMPORT | {55ccfd51-80b7-4184-b907-f50eb21fc3a6} | {ca2cdc88-7c82-4b4b-b1ec-acf05c8fe249} | 827 29 11 | 2
|  | SO-03 |  |  |  | Čistírna odpadních vod | [5 empty] | 4308500.49 |  |  |  | 5213285.59 | STA |  | 0 | 904785.1 | 4606.8165 | 904785.1 | 0 | 0 | 0 | 4308500.49 | 0 | 0 | 0 | 0 | D | 1 | ###NOIMPORT### | IMPORT | {4cc7ff6d-9844-4da9-b00b-5b7679533930} | {ca2cdc88-7c82-4b4b-b1ec-acf05c8fe249} | 812 31 3 | 2
/ |  |  | SO-03.1 |  |  |  | ČOV |  |  |  |  | 4147811.68 |  |  |  | 5018852.13 | Soupis |  | 0 | 871040.45 | 4525.239 | 871040.45 | 0 | 0 | 0 | 4147811.68 | 0 | 0 | 0 | 0 |  | 2 |  | IMPORT | {ea9a099c-3982-4099-9dde-bdc40bde41ce} | {4cc7ff6d-9844-4da9-b00b-5b7679533930} | 812 31 1
/ |  |  | SO-03.2 |  |  |  | ČS |  |  |  |  | 138037.45 |  |  |  | 167025.31 | Soupis |  | 0 | 28987.86 | 30.0303 | 28987.86 | 0 | 0 | 0 | 138037.45 | 0 | 0 | 0 | 0 |  | 2 |  | IMPORT | {13be2219-0c58-413e-b203-480c66718e24} | {4cc7ff6d-9844-4da9-b00b-5b7679533930} | 812 33 3
/ |  |  | SO-03.3 |  |  |  | Přeložka metalického kabelu |  |  |  |  | 22651.36 |  |  |  | 27408.15 | Soupis |  | 0 | 4756.79 | 51.5472 | 4756.79 | 0 | 0 | 0 | 22651.36 | 0 | 0 | 0 | 0 |  | 2 |  | IMPORT | {ae92b03e-698b-46f2-a68a-dc663c31833e} | {4cc7ff6d-9844-4da9-b00b-5b7679533930} | 828 7
/ |  | SO-04 |  |  |  | Příjezdová komunikace ČOV | [5 empty] | 713552.31 |  |  |  | 863398.3 | STA |  | 0 | 149845.99 | 307.5202 | 149845.99 | 0 | 0 | 0 | 713552.31 | 0 | 0 | 0 | 0 |  | 1 |  | IMPORT | {c404adc3-7dd7-4d7f-90d0-8ad9147ab7db} | {ca2cdc88-7c82-4b4b-b1ec-acf05c8fe249} | 822 29 61 | 2
/ |  | SO-05 |  |  |  | Vodovodní přípojka pro ČOV | [5 empty] | 303212.18 |  |  |  | 366886.74 | STA |  | 0 | 63674.56 | 356.4951 | 63674.56 | 0 | 0 | 0 | 303212.18 | 0 | 0 | 0 | 0 |  | 1 |  | IMPORT | {297aa38b-d69c-44a6-82d0-62e236368418} | {ca2cdc88-7c82-4b4b-b1ec-acf05c8fe249} | 827 19 11 | 2
/ |  | SO-06 |  |  |  | Přípojka NN pro ČOV | [5 empty] | 9148.1 |  |  |  | 11069.2 | STA |  | 0 | 1921.1 | 20.3794 | 1921.1 | 0 | 0 | 0 | 9148.1 | 0 | 0 | 0 | 0 |  | 1 |  | IMPORT | {5c181414-2d83-415e-9138-65e8b3bf997e} | {ca2cdc88-7c82-4b4b-b1ec-acf05c8fe249} | 828 13 11 | 2
/ |  | SO-07 |  |  |  | Odtok z ČOV | [5 empty] | 270565.82 |  |  |  | 327384.64 | STA |  | 0 | 56818.82 | 243.5712 | 56818.82 | 0 | 0 | 0 | 270565.82 | 0 | 0 | 0 | 0 |  | 1 |  | IMPORT | {8a613d13-3584-4232-8615-0c04041871d1} | {ca2cdc88-7c82-4b4b-b1ec-acf05c8fe249} | 827 21 11 | 2
/ |  | PS-01 |  |  |  | Technologie čistírny odpadních vod | [5 empty] | 1201835 |  |  |  | 1454220.35 | PRO |  | 0 | 252385.35 | 0 | 252385.35 | 0 | 0 | 0 | 1201835 | 0 | 0 | 0 | 0 |  | 1 |  | IMPORT | {7e4d45ba-6eed-4332-a137-00fee4cc6dc0} | {ca2cdc88-7c82-4b4b-b1ec-acf05c8fe249} | 812 31 | 2
/ |  | PS-02 |  |  |  | Přípojka NN, elektroinstalace, MaR | [5 empty] | 1148335 |  |  |  | 1389485.35 | PRO |  | 0 | 241150.35 | 0 | 241150.35 | 0 | 0 | 0 | 1148335 | 0 | 0 | 0 | 0 |  | 1 |  | IMPORT | {152a8e18-3e85-41d6-b1a6-f589c0ec2432} | {ca2cdc88-7c82-4b4b-b1ec-acf05c8fe249} | 812 31 | 2

## VRN-00 - Vedlejší rozpočt...
| List obsahuje: |  | 1) Krycí list soupisu | 2) Rekapitulace |  |  | 3) Soupis prací | Zpět na list: | Rekapitulace stavby
[9 empty] | >> skryté sloupce << | [9 empty] | {78fee8a7-6075-40d0-b30c-825c5f0d3ef3}
2
| KRYCÍ LIST SOUPISU | [8 empty] | v --- níže se nacházejí doplnkové a pomocné údaje k sestavám --- v | [8 empty] | False
Stavba:
Kanalizace a ČOV Jankov
Objekt:
VRN-00 - Vedlejší rozpočtové náklady
| KSO: |  | 827 21 11 |  |  | CC-CZ: | 22
| Místo: |  | Jankov u Českých Budějovic |  |  | Datum: | 19. 2. 2018
| CZ-CPV: |  | 45000000-7 |  |  | CZ-CPA: | 42
| Zadavatel: |  |  |  |  | IČ: | 00245020
|  | Obec Jankov |  |  |  | DIČ:
| Uchazeč: |  |  |  |  | IČ:
DIČ:
| Projektant: |  |  |  |  | IČ: | 28159721
|  | VAK projekt s.r.o. |  |  |  | DIČ: | CZ 281 59 721
Poznámka:
| Cena bez DPH | [5 empty] | 1199699
|  |  | Základ daně |  |  | Sazba daně | Výše daně
| DPH | základní | 1199699 |  |  | 21% | 251936.79
|  | snížená | 0 |  |  | 15% | 0
|  | zákl. přenesená | 0 |  |  | 21% | 0
|  | sníž. přenesená | 0 |  |  | 15% | 0
|  | nulová | 0 |  |  | 0% | 0
| Cena s DPH |  |  | v | CZK |  | 1451635.79
REKAPITULACE ČLENĚNÍ SOUPISU PRACÍ
Stavba:
Kanalizace a ČOV Jankov
Objekt:
VRN-00 - Vedlejší rozpočtové náklady
Místo: |  |  | Jankov u Českých Budějovic |  |  | Datum: | 19. 2. 2018
Zadavatel: |  |  | Obec Jankov |  |  | Projektant: | VAK projekt s.r.o.
Uchazeč:
Kód dílu - Popis | [6 empty] | Cena celkem [CZK]
Náklady soupisu celkem | [6 empty] | 1199699 | [12 empty] | -1
| VRN - Vedlejší rozpočtové náklady | [5 empty] | 1199699
| VRN1 - Průzkumné, geodetické a projektové práce | [5 empty] | 541302
| VRN3 - Zařízení staveniště | [5 empty] | 638397
| VRN4 - Inženýrská činnost | [5 empty] | 20000
SOUPIS PRACÍ
Stavba:
Kanalizace a ČOV Jankov
Objekt:
VRN-00 - Vedlejší rozpočtové náklady
Místo: |  |  | Jankov u Českých Budějovic |  |  | Datum: | 19. 2. 2018
Zadavatel: |  |  | Obec Jankov |  |  | Projektant: | VAK projekt s.r.o.
Uchazeč:
PČ | Typ | Kód | Popis | MJ | Množství | J.cena [CZK] | Cena celkem [CZK] | Cenová soustava |  | Poznámka | DPH | J. Nh [h] | Nh celkem [h] | J. hmotnost [t] | Hmotnost celkem [t] | J. suť [t] | Suť Celkem [t]
Náklady soupisu celkem | [6 empty] | 1199699 | [5 empty] | 0 |  | 0 |  | 0 |  | D | -1 | [10 empty] | 1199699
| D | VRN | Vedlejší rozpočtové náklady |  |  |  | 1199699 | [5 empty] | 0 |  | 0 |  | 0 | 5 | D | 0 |  |  |  | ROZPOCET | [6 empty] | 1199699
| D | VRN1 | Průzkumné, geodetické a projektové práce |  |  |  | 541302 | [5 empty] | 0 |  | 0 |  | 0 | 5 | D | 1 |  |  |  | ROZPOCET | [6 empty] | 541302
1 | K | 011314000 | Archeologický dohled | soubor | 1 | 142803 | 142803 | CS ÚRS 2018 01 |  |  | základní | 0 | 0 | 0 | 0 | 0 | 0 | 1024 | K | 2 |  |  |  | ROZPOCET | 142803 | 0 | 0 | 0 | 0 | 1 | 142803 | 1024 | -1410175568
| VV |  | 1 |  | 1 | [13 empty] | VV | 2 | 2 | True | 1 | ROZPOCET
2 | K | 012-1 | Vytýčení stávajících sítí | soubor | 1 | 7500 | 7500 | CS ÚRS 2018 01 |  |  | základní | 0 | 0 | 0 | 0 | 0 | 0 | 1024 | K | 2 |  |  |  | ROZPOCET | 7500 | 0 | 0 | 0 | 0 | 1 | 7500 | 1024 | 518956032
| P |  | Poznámka k položce: Zaměření a vytýčení stávajících inženýrských sítí v místě stavby z hlediska jejich ochrany při provádění stavby. | [15 empty] | P | 2
3 | K | 012103000.1 | Geodetické práce před výstavbou - vytýčení stavby | soubor | 1 | 5000 | 5000 | CS ÚRS 2018 01 |  |  | základní | 0 | 0 | 0 | 0 | 0 | 0 | 1024 | K | 2 |  |  |  | ROZPOCET | 5000 | 0 | 0 | 0 | 0 | 1 | 5000 | 1024 | 986848440
4 | K | 012-2 | Bezpečnostní opatření dle plánu BOZP | soubor | 1 | 2500 | 2500 | CS ÚRS 2018 01 |  |  | základní | 0 | 0 | 0 | 0 | 0 | 0 | 1024 | K | 2 |  |  |  | ROZPOCET | 2500 | 0 | 0 | 0 | 0 | 1 | 2500 | 1024 | 1546979738
5 | K | 012303000.1 | Geodetické práce po výstavbě - zaměření skutečného provedení | soubor | 1 | 10000 | 10000 | CS ÚRS 2018 01 |  |  | základní | 0 | 0 | 0 | 0 | 0 | 0 | 1024 | K | 2 |  |  |  | ROZPOCET | 10000 | 0 | 0 | 0 | 0 | 1 | 10000 | 1024 | 160906583
| VV |  | 1 |  | 1 | [13 empty] | VV | 2 | 2 | True | 1 | ROZPOCET
6 | K | 012-4 | Fotodokumentace stávajících objektů | soubor | 1 | 500 | 500 | CS ÚRS 2018 01 |  |  | základní | 0 | 0 | 0 | 0 | 0 | 0 | 1024 | K | 2 |  |  |  | ROZPOCET | 500 | 0 | 0 | 0 | 0 | 1 | 500 | 1024 | -1509249305
| P |  | Poznámka k položce: Fotodokumentace stávajících přilehlých objektů před zahájením stavby a po dokončení stavby | [15 empty] | P | 2
7 | K | 012-7 | Dopravně-inženýrské opatření | soubor | 1 | 265999 | 265999 | CS ÚRS 2018 01 |  |  | základní | 0 | 0 | 0 | 0 | 0 | 0 | 1024 | K | 2 |  |  |  | ROZPOCET | 265999 | 0 | 0 | 0 | 0 | 1 | 265999 | 1024 | 978950260
| P |  | Poznámka k položce: Náklady na vyhotovení návrhu dočasného dopravního značení, jeho projednání s dotčenými orgány a organizacemi, dodání dopravních značek a světelné signalizace, jejich rozmístění a přemísťování a jejich údržba v průběhu výstavby včetně následného odstranění po ukončení stavebních prací. | [15 empty] | P | 2
| VV |  | 1 |  | 1 | [13 empty] | VV | 2 | 2 | True | 1 | ROZPOCET
8 | K | 013194000 | Provozní řád | soubor | 1 | 15000 | 15000 | CS ÚRS 2018 01 |  |  | základní | 0 | 0 | 0 | 0 | 0 | 0 | 1024 | K | 2 |  |  |  | ROZPOCET | 15000 | 0 | 0 | 0 | 0 | 1 | 15000 | 1024 | -1357756965
| VV |  | 1 |  | 1 | [13 empty] | VV | 2 | 2 | True | 1 | ROZPOCET
9 | K | 013203000 | Fotodokumentace stavby v průběhu provádění prací | soubor | 1 | 2000 | 2000 | CS ÚRS 2018 01 |  |  | základní | 0 | 0 | 0 | 0 | 0 | 0 | 1024 | K | 2 |  |  |  | ROZPOCET | 2000 | 0 | 0 | 0 | 0 | 1 | 2000 | 1024 | 977945605
| VV |  | 1 |  | 1 | [13 empty] | VV | 2 | 2 | True | 1 | ROZPOCET
10 | K | 013244000 | Dokumentace nad rámec dokumentace pro provádění stavby - dílenská dokumenatace | soubor | 1 | 55000 | 55000 | CS ÚRS 2018 01 |  |  | základní | 0 | 0 | 0 | 0 | 0 | 0 | 1024 | K | 2 |  |  |  | ROZPOCET | 55000 | 0 | 0 | 0 | 0 | 1 | 55000 | 1024 | -725865110
| VV |  | 1 |  | 1 | [13 empty] | VV | 2 | 2 | True | 1 | ROZPOCET
11 | K | 013254000 | Dokumentace skutečného provedení stavby | soubor | 1 | 35000 | 35000 | CS ÚRS 2018 01 |  |  | základní | 0 | 0 | 0 | 0 | 0 | 0 | 1024 | K | 2 |  |  |  | ROZPOCET | 35000 | 0 | 0 | 0 | 0 | 1 | 35000 | 1024 | -328442370
| VV |  | 1 |  | 1 | [13 empty] | VV | 2 | 2 | True | 1 | ROZPOCET
| D | VRN3 | Zařízení staveniště |  |  |  | 638397 | [5 empty] | 0 |  | 0 |  | 0 | 5 | D | 1 |  |  |  | ROZPOCET | [6 empty] | 638397
17 | K | 030001000 | Zařízení staveniště | soubor | 1 | 638397 | 638397 | CS ÚRS 2018 01 |  |  | základní | 0 | 0 | 0 | 0 | 0 | 0 | 1024 | K | 2 |  |  |  | ROZPOCET | 638397 | 0 | 0 | 0 | 0 | 1 | 638397 | 1024 | 423883942
| VV |  | 1 |  | 1 | [13 empty] | VV | 2 | 2 | True | 1 | ROZPOCET
| D | VRN4 | Inženýrská činnost |  |  |  | 20000 | [5 empty] | 0 |  | 0 |  | 0 | 5 | D | 1 |  |  |  | ROZPOCET | [6 empty] | 20000
16 | K | 041903000 | Dozor jiné osoby - součinnost hydrogeologa | soubor | 1 | 20000 | 20000 | CS ÚRS 2018 01 |  |  | základní | 0 | 0 | 0 | 0 | 0 | 0 | 1024 | K | 2 |  |  |  | ROZPOCET | 20000 | 0 | 0 | 0 | 0 | 1 | 20000 | 1024 | -1272706122
| VV |  | 1 |  | 1 | [13 empty] | VV | 2 | 2 | True | 1 | ROZPOCET

## SO-01 - Kanalizace oddíln...
| List obsahuje: |  | 1) Krycí list soupisu | 2) Rekapitulace |  |  | 3) Soupis prací | Zpět na list: | Rekapitulace stavby
[9 empty] | >> skryté sloupce << | [9 empty] | {b8ca07e6-7c42-4fbd-836b-51789ff781ce} | [5 empty] | VP | výkop | 3837,606 | 2
[19 empty] | 2 | [5 empty] | ZS | zásyp | 2211,984 | 2
| KRYCÍ LIST SOUPISU | [8 empty] | v --- níže se nacházejí doplnkové a pomocné údaje k sestavám --- v | [8 empty] | False
Stavba:
Kanalizace a ČOV Jankov
Objekt:
SO-01 - Kanalizace oddílná - splašková
| KSO: |  | 827 21 11 |  |  | CC-CZ: | 2223
| Místo: |  | Jankov u Českých Budějovic |  |  | Datum: | 19. 2. 2018
| CZ-CPV: |  | 45000000-7 |  |  | CZ-CPA: | 42.21.12
| Zadavatel: |  |  |  |  | IČ: | 00245020
|  | Obec Jankov |  |  |  | DIČ:
| Uchazeč: |  |  |  |  | IČ:
DIČ:
| Projektant: |  |  |  |  | IČ: | 28159721
|  | VAK projekt s.r.o. |  |  |  | DIČ: | CZ 281 59 721
Poznámka:
| Cena bez DPH | [5 empty] | 17655531.58
|  |  | Základ daně |  |  | Sazba daně | Výše daně
| DPH | základní | 17655531.58 |  |  | 21% | 3707661.63
|  | snížená | 0 |  |  | 15% | 0
|  | zákl. přenesená | 0 |  |  | 21% | 0
|  | sníž. přenesená | 0 |  |  | 15% | 0
|  | nulová | 0 |  |  | 0% | 0
| Cena s DPH |  |  | v | CZK |  | 21363193.21
REKAPITULACE ČLENĚNÍ SOUPISU PRACÍ
Stavba:
Kanalizace a ČOV Jankov
Objekt:
SO-01 - Kanalizace oddílná - splašková
Místo: |  |  | Jankov u Českých Budějovic |  |  | Datum: | 19. 2. 2018
Zadavatel: |  |  | Obec Jankov |  |  | Projektant: | VAK projekt s.r.o.
Uchazeč:
Kód dílu - Popis | [6 empty] | Cena celkem [CZK]
Náklady soupisu celkem | [6 empty] | 17655531.58 | [12 empty] | -1
| HSV - Práce a dodávky HSV | [5 empty] | 17655531.58
| 1 - Zemní práce | [5 empty] | 7776984.86
| 2 - Zakládání | [5 empty] | 22900
| 3 - Svislé a kompletní konstrukce | [5 empty] | 65120.21
| 4 - Vodorovné konstrukce | [5 empty] | 180172.66
| 5 - Komunikace pozemní | [5 empty] | 2585660.88
| 8 - Trubní vedení | [5 empty] | 4889989.21
| 9 - Ostatní konstrukce a práce, bourání | [5 empty] | 516607.5
| 997 - Přesun sutě | [5 empty] | 421896.36
| 998 - Přesun hmot | [5 empty] | 1196199.9
SOUPIS PRACÍ
Stavba:
Kanalizace a ČOV Jankov
Objekt:
SO-01 - Kanalizace oddílná - splašková
Místo: |  |  | Jankov u Českých Budějovic |  |  | Datum: | 19. 2. 2018
Zadavatel: |  |  | Obec Jankov |  |  | Projektant: | VAK projekt s.r.o.
Uchazeč:
PČ | Typ | Kód | Popis | MJ | Množství | J.cena [CZK] | Cena celkem [CZK] | Cenová soustava |  | Poznámka | DPH | J. Nh [h] | Nh celkem [h] | J. hmotnost [t] | Hmotnost celkem [t] | J. suť [t] | Suť Celkem [t]
Náklady soupisu celkem | [6 empty] | 17655531.58 | [5 empty] | 23743.0999 |  | 1407.2941 |  | 1033.224 |  | D | -1 | [14 empty] | 17655531.58
| D | HSV | Práce a dodávky HSV |  |  |  | 17655531.58 | [5 empty] | 23743.0999 |  | 1407.2941 |  | 1033.224 | 1 | D | 0 |  |  |  | ROZPOCET | [10 empty] | 17655531.58
| D | 1 | Zemní práce |  |  |  | 7776984.86 | [5 empty] | 16834.7616 |  | 1060.6157 |  | 1033.224 | 1 | D | 1 |  |  |  | ROZPOCET | [10 empty] | 7776984.86
1 | K | 113107342 | Odstranění podkladů nebo krytů strojně plochy jednotlivě do 50 m2 s přemístěním hmot na skládku na vzdálenost do 3 m nebo s naložením na dopravní prostředek živičných, o tl. vrstvy přes 50 do 100 mm | m2 | 870 | 63.6 | 55332 | CS ÚRS 2018 01 |  |  | základní | 0.13 | 113.1 | 0 | 0 | 0.22 | 191.4 | 4 | K | 2 |  |  |  | ROZPOCET |  |  |  |  | 55332 | 0 | 0 | 0 | 0 | 1 | 55332 | 4 | 1479888942
| VV |  | "místní komunikace"870 |  | 870 | [13 empty] | VV | 2 | 2 | True | 1 | ROZPOCET
2 | K | 113107344 | Odstranění podkladů nebo krytů strojně plochy jednotlivě do 50 m2 s přemístěním hmot na skládku na vzdálenost do 3 m nebo s naložením na dopravní prostředek živičných, o tl. vrstvy přes 150 do 200 mm | m2 | 610 | 146 | 89060 | CS ÚRS 2018 01 |  |  | základní | 0.307 | 187.27 | 0 | 0 | 0.45 | 274.5 | 4 | K | 2 |  |  |  | ROZPOCET |  |  |  |  | 89060 | 0 | 0 | 0 | 0 | 1 | 89060 | 4 | -1097246584
| VV |  | "komunikace III.třídy"610 |  | 610 | [13 empty] | VV | 2 | 2 | True | 1 | ROZPOCET
3 | K | 113154332 | Frézování živičného podkladu nebo krytu s naložením na dopravní prostředek plochy přes 1 000 do 10 000 m2 bez překážek v trase pruhu šířky přes 1 m do 2 m, tloušťky vrstvy 40 mm | m2 | 5508 | 36.9 | 203245.2 | CS ÚRS 2018 01 |  |  | základní | 0.007 | 38.556 | 6e-05 | 0.33048 | 0.103 | 567.324 | 4 | K | 2 |  |  |  | ROZPOCET |  |  |  |  | 203245.2 | 0 | 0 | 0 | 0 | 1 | 203245.2 | 4 | -1689609114
| VV |  | "místní komunikace"1418 |  | 1418 | [13 empty] | VV | 2 | 2 | True | 0 | ROZPOCET
| VV |  | "silnice III. tř"4090 |  | 4090 | [13 empty] | VV | 2 | 2 | True | 0 | ROZPOCET
| VV |  | Součet |  | 5508 | [13 empty] | VV | 2 | 4 | True | 1 | ROZPOCET
4 | K | 115101201 | Čerpání vody na dopravní výšku do 10 m s uvažovaným průměrným přítokem do 500 l/min | hod | 421.49 | 61.2 | 25795.19 | CS ÚRS 2018 01 |  |  | základní | 0.2 | 84.298 | 0 | 0 | 0 | 0 | 4 | K | 2 |  |  |  | ROZPOCET |  |  |  |  | 25795.19 | 0 | 0 | 0 | 0 | 1 | 25795.19 | 4 | -1639427542
| VV |  | 2107,45*0,2 |  | 421.49 | [13 empty] | VV | 2 | 2 | True | 1 | ROZPOCET
5 | K | 115101301 | Pohotovost záložní čerpací soupravy pro dopravní výšku do 10 m s uvažovaným průměrným přítokem do 500 l/min | den | 52.686 | 42.2 | 2223.35 | CS ÚRS 2018 01 |  |  | základní | 0 | 0 | 0 | 0 | 0 | 0 | 4 | K | 2 |  |  |  | ROZPOCET |  |  |  |  | 2223.35 | 0 | 0 | 0 | 0 | 1 | 2223.35 | 4 | 321018665
| VV |  | 421,49/8 |  | 52.686 | [13 empty] | VV | 2 | 2 | True | 1 | ROZPOCET
6 | K | 119001401 | Dočasné zajištění podzemního potrubí nebo vedení ve výkopišti ve stavu i poloze , ve kterých byla na začátku zemních prací a to s podepřením, vzepřením nebo vyvěšením, příp. s ochranným bedněním, se zřízením a odstraněním za jišťovací konstrukce, s opotřebením hmot potrubí ocelového nebo litinového, jmenovité světlosti DN do 200 | m | 215 | 253 | 54395 | CS ÚRS 2018 01 |  |  | základní | 0.703 | 151.145 | 0.00868 | 1.8662 | 0 | 0 | 4 | K | 2 |  |  |  | ROZPOCET |  |  |  |  | 54395 | 0 | 0 | 0 | 0 | 1 | 54395 | 4 | -45105611
| VV |  | "stoka A"0,9*3+88+40+38 |  | 168.7 | [13 empty] | VV | 2 | 2 | True | 0 | ROZPOCET
| VV |  | "stoka B"0,9*2+40 |  | 41.8 | [13 empty] | VV | 2 | 2 | True | 0 | ROZPOCET
| VV |  | "stoka B-1"0,9*2 |  | 1.8 | [13 empty] | VV | 2 | 2 | True | 0 | ROZPOCET
| VV |  | "stoka B-2"0,9*1 |  | 0.9 | [13 empty] | VV | 2 | 2 | True | 0 | ROZPOCET
| VV |  | "stoka B-2-1"0,9*1 |  | 0.9 | [13 empty] | VV | 2 | 2 | True | 0 | ROZPOCET
| VV |  | "stoka B-3"0,9*1 |  | 0.9 | [13 empty] | VV | 2 | 2 | True | 0 | ROZPOCET
| VV |  | Součet |  | 215 | [13 empty] | VV | 2 | 4 | True | 1 | ROZPOCET
7 | K | 119001412 | Dočasné zajištění podzemního potrubí nebo vedení ve výkopišti ve stavu i poloze , ve kterých byla na začátku zemních prací a to s podepřením, vzepřením nebo vyvěšením, příp. s ochranným bedněním, se zřízením a odstraněním za jišťovací konstrukce, s opotřebením hmot potrubí betonového, kameninového nebo železobetonového, světlosti DN přes 200 do 500 | m | 155.2 | 398 | 61769.6 | CS ÚRS 2018 01 |  |  | základní | 1.153 | 178.9456 | 0.01269 | 1.9695 | 0 | 0 | 4 | K | 2 |  |  |  | ROZPOCET |  |  |  |  | 61769.6 | 0 | 0 | 0 | 0 | 1 | 61769.6 | 4 | -2003137302
| VV |  | "stoka A"0,9*5 |  | 4.5 | [13 empty] | VV | 2 | 2 | True | 0 | ROZPOCET
| VV |  | "stoka B"0,9*11+139 |  | 148.9 | [13 empty] | VV | 2 | 2 | True | 0 | ROZPOCET
| VV |  | "stoka B-1"0,9*1 |  | 0.9 | [13 empty] | VV | 2 | 2 | True | 0 | ROZPOCET
| VV |  | "stoka B-2-1"0,9*1 |  | 0.9 | [13 empty] | VV | 2 | 2 | True | 0 | ROZPOCET
| VV |  | Součet |  | 155.2 | [13 empty] | VV | 2 | 4 | True | 1 | ROZPOCET
8 | K | 119001421 | Dočasné zajištění podzemního potrubí nebo vedení ve výkopišti ve stavu i poloze , ve kterých byla na začátku zemních prací a to s podepřením, vzepřením nebo vyvěšením, příp. s ochranným bedněním, se zřízením a odstraněním za jišťovací konstrukce, s opotřebením hmot kabelů a kabelových tratí z volně ložených kabelů a to do 3 kabelů | m | 64.7 | 203 | 13134.1 | CS ÚRS 2018 01 |  |  | základní | 0.547 | 35.3909 | 0.0369 | 2.3874 | 0 | 0 | 4 | K | 2 |  |  |  | ROZPOCET |  |  |  |  | 13134.1 | 0 | 0 | 0 | 0 | 1 | 13134.1 | 4 | -425373949
| VV |  | "stoka A"14*0,9+26 |  | 38.6 | [13 empty] | VV | 2 | 2 | True | 0 | ROZPOCET
| VV |  | "stoka B"0,9*13 |  | 11.7 | [13 empty] | VV | 2 | 2 | True | 0 | ROZPOCET
| VV |  | "stoka B-1"0,9*2 |  | 1.8 | [13 empty] | VV | 2 | 2 | True | 0 | ROZPOCET
| VV |  | "stoka B-2"0,9*9 |  | 8.1 | [13 empty] | VV | 2 | 2 | True | 0 | ROZPOCET
| VV |  | "stoka B-2-1"0,9*2 |  | 1.8 | [13 empty] | VV | 2 | 2 | True | 0 | ROZPOCET
| VV |  | "stoka B-3"0,9*3 |  | 2.7 | [13 empty] | VV | 2 | 2 | True | 0 | ROZPOCET
| VV |  | Součet |  | 64.7 | [13 empty] | VV | 2 | 4 | True | 1 | ROZPOCET
9 | K | 121101101 | Sejmutí ornice nebo lesní půdy s vodorovným přemístěním na hromady v místě upotřebení nebo na dočasné či trvalé skládky se složením, na vzdálenost do 50 m | m3 | 401.8 | 30.6 | 12295.08 | CS ÚRS 2018 01 |  |  | základní | 0.097 | 38.9746 | 0 | 0 | 0 | 0 | 4 | K | 2 |  |  |  | ROZPOCET |  |  |  |  | 12295.08 | 0 | 0 | 0 | 0 | 1 | 12295.08 | 4 | -2028658624
| VV |  | 0,2*5*(38+363,8) |  | 401.8 | [13 empty] | VV | 2 | 2 | True | 1 | ROZPOCET
10 | K | 124303101 | Vykopávky pro koryta vodotečí s přehozením výkopku na vzdálenost do 3 m nebo s naložením na dopravní prostředek v hornině tř. 4 do 1 000 m3 | m3 | 15.84 | 200 | 3168 | CS ÚRS 2018 01 |  |  | základní | 0.797 | 12.6245 | 0 | 0 | 0 | 0 | 4 | K | 2 |  |  |  | ROZPOCET |  |  |  |  | 3168 | 0 | 0 | 0 | 0 | 1 | 3168 | 4 | -2108835972
| VV |  | 3*0,6*(1+3,4)*0,5*4"odstranění zemních hrázek" |  | 15.84 | [13 empty] | VV | 2 | 2 | True | 1 | ROZPOCET
11 | K | 124303109 | Vykopávky pro koryta vodotečí s přehozením výkopku na vzdálenost do 3 m nebo s naložením na dopravní prostředek v hornině tř. 4 Příplatek k cenám za lepivost horniny tř. 4 | m3 | 3.168 | 34.5 | 109.3 | CS ÚRS 2018 01 |  |  | základní | 0.059 | 0.18691 | 0 | 0 | 0 | 0 | 4 | K | 2 |  |  |  | ROZPOCET |  |  |  |  | 109.3 | 0 | 0 | 0 | 0 | 1 | 109.3 | 4 | -2067413790
| VV |  | 3*0,6*(1+3,4)*0,5*4*0,2"odstranění zemních hrázek" |  | 3.168 | [13 empty] | VV | 2 | 2 | True | 1 | ROZPOCET
12 | K | 130001101 | Příplatek k cenám hloubených vykopávek za ztížení vykopávky v blízkosti podzemního vedení nebo výbušnin pro jakoukoliv třídu horniny | m3 | 587.25 | 402 | 236074.5 | CS ÚRS 2018 01 |  |  | základní | 1.763 | 1035.3217 | 0 | 0 | 0 | 0 | 4 | K | 2 |  |  |  | ROZPOCET |  |  |  |  | 236074.5 | 0 | 0 | 0 | 0 | 1 | 236074.5 | 4 | -1067296895
| VV |  | "stoka A"0,9*1,5*(88+40+38+26+18) |  | 283.5 | [13 empty] | VV | 2 | 2 | True | 0 | ROZPOCET
| VV |  | "stoka B"0,9*1,5*(40+138+24) |  | 272.7 | [13 empty] | VV | 2 | 2 | True | 0 | ROZPOCET
| VV |  | "stoka B-1"0,9*1,5*5 |  | 6.75 | [13 empty] | VV | 2 | 2 | True | 0 | ROZPOCET
| VV |  | "stoka B-2"0,9*1,5*10 |  | 13.5 | [13 empty] | VV | 2 | 2 | True | 0 | ROZPOCET
| VV |  | "stoka B-2-1"0,9*1,5*4 |  | 5.4 | [13 empty] | VV | 2 | 2 | True | 0 | ROZPOCET
| VV |  | "stoka B-3"0,9*1,5*4 |  | 5.4 | [13 empty] | VV | 2 | 2 | True | 0 | ROZPOCET
| VV |  | Součet |  | 587.25 | [13 empty] | VV | 2 | 4 | True | 1 | ROZPOCET
13 | K | 132201203 | Hloubení zapažených i nezapažených rýh šířky přes 600 do 2 000 mm s urovnáním dna do předepsaného profilu a spádu v hornině tř. 3 přes 1 000 do 5 000 m3 | m3 | 1151.282 | 188 | 216441.02 | CS ÚRS 2018 01 |  |  | základní | 0.586 | 674.6513 | 0 | 0 | 0 | 0 | 4 | K | 2 |  |  |  | ROZPOCET |  |  |  |  | 216441.02 | 0 | 0 | 0 | 0 | 1 | 216441.02 | 4 | -995631561
| VV |  | VP*0,3"30% třída 3" |  | 1151.282 | [13 empty] | VV | 2 | 2 | True | 0 | ROZPOCET
14 | K | 132201209 | Hloubení zapažených i nezapažených rýh šířky přes 600 do 2 000 mm s urovnáním dna do předepsaného profilu a spádu v hornině tř. 3 Příplatek k cenám za lepivost horniny tř. 3 | m3 | 230.256 | 24.7 | 5687.32 | CS ÚRS 2018 01 |  |  | základní | 0.1 | 23.0256 | 0 | 0 | 0 | 0 | 4 | K | 2 |  |  |  | ROZPOCET |  |  |  |  | 5687.32 | 0 | 0 | 0 | 0 | 1 | 5687.32 | 4 | -2016722816
| VV |  | VP*0,3*0,2 |  | 230.256 | [13 empty] | VV | 2 | 2 | True | 1 | ROZPOCET
15 | K | 132301203 | Hloubení zapažených i nezapažených rýh šířky přes 600 do 2 000 mm s urovnáním dna do předepsaného profilu a spádu v hornině tř. 4 přes 1 000 do 5 000 m3 | m3 | 1726.923 | 290 | 500807.67 | CS ÚRS 2018 01 |  |  | základní | 0.75 | 1295.1923 | 0 | 0 | 0 | 0 | 4 | K | 2 |  |  |  | ROZPOCET |  |  |  |  | 500807.67 | 0 | 0 | 0 | 0 | 1 | 500807.67 | 4 | -651892241
| VV |  | VP*0,45"45% třída 4" |  | 1726.923 | [13 empty] | VV | 2 | 2 | True | 1 | ROZPOCET
16 | K | 132301209 | Hloubení zapažených i nezapažených rýh šířky přes 600 do 2 000 mm s urovnáním dna do předepsaného profilu a spádu v hornině tř. 4 Příplatek k cenám za lepivost horniny tř. 4 | m3 | 345.385 | 58.1 | 20066.87 | CS ÚRS 2018 01 |  |  | základní | 0.198 | 68.3862 | 0 | 0 | 0 | 0 | 4 | K | 2 |  |  |  | ROZPOCET |  |  |  |  | 20066.87 | 0 | 0 | 0 | 0 | 1 | 20066.87 | 4 | 162102619
| VV |  | VP*0,45*0,2 |  | 345.385 | [13 empty] | VV | 2 | 2 | True | 1 | ROZPOCET
17 | K | 132401201 | Hloubení zapažených i nezapažených rýh šířky přes 600 do 2 000 mm s urovnáním dna do předepsaného profilu a spádu s použitím trhavin v hornině tř. 5 pro jakékoliv množství | m3 | 767.521 | 1370 | 1051503.77 | CS ÚRS 2018 01 |  |  | základní | 2.379 | 1825.9325 | 0.01046 | 8.0283 | 0 | 0 | 4 | K | 2 |  |  |  | ROZPOCET |  |  |  |  | 1051503.77 | 0 | 0 | 0 | 0 | 1 | 1051503.77 | 4 | 1215779432
| VV |  | VP*0,2 "20% třída 5" |  | 767.521 | [13 empty] | VV | 2 | 2 | True | 1 | ROZPOCET
18 | K | 132501201 | Hloubení zapažených i nezapažených rýh šířky přes 600 do 2 000 mm s urovnáním dna do předepsaného profilu a spádu s použitím trhavin v hornině 6 pro jakékoliv množství | m3 | 191.88 | 1330 | 255200.4 | CS ÚRS 2018 01 |  |  | základní | 1.111 | 213.1787 | 0.01705 | 3.2716 | 0 | 0 | 4 | K | 2 |  |  |  | ROZPOCET |  |  |  |  | 255200.4 | 0 | 0 | 0 | 0 | 1 | 255200.4 | 4 | -1591897897
| VV |  | VP*0,05 "5% třída 6" |  | 191.88 | [13 empty] | VV | 2 | 2 | True | 1 | ROZPOCET
19 | K | 151101101 | Zřízení pažení a rozepření stěn rýh pro podzemní vedení pro všechny šířky rýhy příložné pro jakoukoliv mezerovitost, hloubky do 2 m | m2 | 199.98 | 97 | 19398.06 | CS ÚRS 2018 01 |  |  | základní | 0.236 | 47.1953 | 0.00084 | 0.16798 | 0 | 0 | 4 | K | 2 |  |  |  | ROZPOCET |  |  |  |  | 19398.06 | 0 | 0 | 0 | 0 | 1 | 19398.06 | 4 | -1584224950
| VV |  | "B-2-1"199,98 |  | 199.98 | [13 empty] | VV | 2 | 2 | True | 1 | ROZPOCET
20 | K | 151101102 | Zřízení pažení a rozepření stěn rýh pro podzemní vedení pro všechny šířky rýhy příložné pro jakoukoliv mezerovitost, hloubky do 4 m | m2 | 9245.94 | 170 | 1571809.8 | CS ÚRS 2018 01 |  |  | základní | 0.479 | 4428.8053 | 0.00085 | 7.859 | 0 | 0 | 4 | K | 2 |  |  |  | ROZPOCET |  |  |  |  | 1571809.8 | 0 | 0 | 0 | 0 | 1 | 1571809.8 | 4 | 526278001
| VV |  | "stoka A"2473,74 |  | 2473.74 | [13 empty] | VV | 2 | 2 | True | 0 | ROZPOCET
| VV |  | "stoka B"3721,95 |  | 3721.95 | [13 empty] | VV | 2 | 2 | True | 0 | ROZPOCET
| VV |  | "stoka B-1"1125,78 |  | 1125.78 | [13 empty] | VV | 2 | 2 | True | 0 | ROZPOCET
| VV |  | "stoka B-2"662,64 |  | 662.64 | [13 empty] | VV | 2 | 2 | True | 0 | ROZPOCET
| VV |  | "stoka B-3"1261,83 |  | 1261.83 | [13 empty] | VV | 2 | 2 | True | 0 | ROZPOCET
| VV |  | Součet |  | 9245.94 | [13 empty] | VV | 2 | 4 | True | 1 | ROZPOCET
21 | K | 151101111 | Odstranění pažení a rozepření stěn rýh pro podzemní vedení s uložením materiálu na vzdálenost do 3 m od kraje výkopu příložné, hloubky do 2 m | m2 | 199.98 | 17.9 | 3579.64 | CS ÚRS 2018 01 |  |  | základní | 0.07 | 13.9986 | 0 | 0 | 0 | 0 | 4 | K | 2 |  |  |  | ROZPOCET |  |  |  |  | 3579.64 | 0 | 0 | 0 | 0 | 1 | 3579.64 | 4 | 606858000
| VV |  | "B-2-1"199,98 |  | 199.98 | [13 empty] | VV | 2 | 2 | True | 1 | ROZPOCET
22 | K | 151101112 | Odstranění pažení a rozepření stěn rýh pro podzemní vedení s uložením materiálu na vzdálenost do 3 m od kraje výkopu příložné, hloubky přes 2 do 4 m | m2 | 9245.94 | 83.5 | 772035.99 | CS ÚRS 2018 01 |  |  | základní | 0.327 | 3023.4224 | 0 | 0 | 0 | 0 | 4 | K | 2 |  |  |  | ROZPOCET |  |  |  |  | 772035.99 | 0 | 0 | 0 | 0 | 1 | 772035.99 | 4 | -629007057
| VV |  | 9245,94 |  | 9245.94 | [13 empty] | VV | 2 | 2 | True | 1 | ROZPOCET
23 | K | 161101101 | Svislé přemístění výkopku bez naložení do dopravní nádoby avšak s vyprázdněním dopravní nádoby na hromadu nebo do dopravního prostředku z horniny tř. 1 až 4, při hloubce výkopu přes 1 do 2,5 m | m3 | 2878.205 | 78.6 | 226226.91 | CS ÚRS 2018 01 |  |  | základní | 0.345 | 992.9807 | 0 | 0 | 0 | 0 | 4 | K | 2 |  |  |  | ROZPOCET |  |  |  |  | 226226.91 | 0 | 0 | 0 | 0 | 1 | 226226.91 | 4 | -1436202121
| VV |  | VP*0,75 |  | 2878.205 | [13 empty] | VV | 2 | 2 | True | 1 | ROZPOCET
24 | K | 161101151 | Svislé přemístění výkopku bez naložení do dopravní nádoby avšak s vyprázdněním dopravní nádoby na hromadu nebo do dopravního prostředku z horniny tř. 5 až 7, při hloubce výkopu přes 1 do 2,5 m | m3 | 959.402 | 110 | 105534.22 | CS ÚRS 2018 01 |  |  | základní | 0.484 | 464.3506 | 0 | 0 | 0 | 0 | 4 | K | 2 |  |  |  | ROZPOCET |  |  |  |  | 105534.22 | 0 | 0 | 0 | 0 | 1 | 105534.22 | 4 | -1817614292
| VV |  | VP*0,25 |  | 959.402 | [13 empty] | VV | 2 | 2 | True | 1 | ROZPOCET
25 | K | 162401102 | Vodorovné přemístění výkopku nebo sypaniny po suchu na obvyklém dopravním prostředku, bez naložení výkopku, avšak se složením bez rozhrnutí z horniny tř. 1 až 4 na vzdálenost přes 1 500 do 2 000 m | m3 | 4423.968 | 90.7 | 401253.9 | CS ÚRS 2018 01 |  |  | základní | 0.05 | 221.1984 | 0 | 0 | 0 | 0 | 4 | K | 2 |  |  |  | ROZPOCET |  |  |  |  | 401253.9 | 0 | 0 | 0 | 0 | 1 | 401253.9 | 4 | -647151170
| VV |  | 2*ZS"mezideponie a zpět" |  | 4423.968 | [13 empty] | VV | 2 | 2 | True | 1 | ROZPOCET
26 | K | 162701105 | Vodorovné přemístění výkopku nebo sypaniny po suchu na obvyklém dopravním prostředku, bez naložení výkopku, avšak se složením bez rozhrnutí z horniny tř. 1 až 4 na vzdálenost přes 9 000 do 10 000 m | m3 | 666.22 | 230 | 153230.6 | CS ÚRS 2018 01 |  |  | základní | 0.083 | 55.2963 | 0 | 0 | 0 | 0 | 4 | K | 2 |  |  |  | ROZPOCET |  |  |  |  | 153230.6 | 0 | 0 | 0 | 0 | 1 | 153230.6 | 4 | 1674640893
| VV |  | VP-ZS |  | 1625.622 | [13 empty] | VV | 2 | 2 | True | 0 | ROZPOCET
| VV |  | -VP*0,25"odvezeno v zatřídění 5-7" |  | -959.402 | [13 empty] | VV | 2 | 2 | True | 0 | ROZPOCET
| VV |  | Součet |  | 666.22 | [13 empty] | VV | 2 | 4 | True | 1 | ROZPOCET
27 | K | 162701155 | Vodorovné přemístění výkopku nebo sypaniny po suchu na obvyklém dopravním prostředku, bez naložení výkopku, avšak se složením bez rozhrnutí z horniny tř. 5 až 7 na vzdálenost přes 9 000 do 10 000 m | m3 | 959.402 | 298 | 285901.8 | CS ÚRS 2018 01 |  |  | základní | 0.106 | 101.6966 | 0 | 0 | 0 | 0 | 4 | K | 2 |  |  |  | ROZPOCET |  |  |  |  | 285901.8 | 0 | 0 | 0 | 0 | 1 | 285901.8 | 4 | -1717539913
| VV |  | VP*0,25 |  | 959.402 | [13 empty] | VV | 2 | 2 | True | 1 | ROZPOCET
28 | K | 167101102 | Nakládání, skládání a překládání neulehlého výkopku nebo sypaniny nakládání, množství přes 100 m3, z hornin tř. 1 až 4 | m3 | 2211.984 | 55.9 | 123649.91 | CS ÚRS 2018 01 |  |  | základní | 0.097 | 214.5624 | 0 | 0 | 0 | 0 | 4 | K | 2 |  |  |  | ROZPOCET |  |  |  |  | 123649.91 | 0 | 0 | 0 | 0 | 1 | 123649.91 | 4 | 13457690
| VV |  | ZS |  | 2211.984 | [13 empty] | VV | 2 | 2 | True | 1 | ROZPOCET
29 | K | 171103101 | Zemní hrázky přívodních a odpadních melioračních kanálů zhutňované po vrstvách tloušťky 200 mm, s přemístěním sypaniny do 20 m nebo s jejím přehozením do 3 m z hornin tř. 1 až 4 | m3 | 15.84 | 169 | 2676.96 | CS ÚRS 2018 01 |  |  | základní | 0.529 | 8.3794 | 0 | 0 | 0 | 0 | 4 | K | 2 |  |  |  | ROZPOCET |  |  |  |  | 2676.96 | 0 | 0 | 0 | 0 | 1 | 2676.96 | 4 | -1510207070
| VV |  | 3*0,6*(1+3,4)*0,5*4 |  | 15.84 | [13 empty] | VV | 2 | 2 | True | 1 | ROZPOCET
30 | K | 171201201 | Uložení sypaniny na skládky | m3 | 1625.622 | 15.1 | 24546.89 | CS ÚRS 2018 01 |  |  | základní | 0.009 | 14.6306 | 0 | 0 | 0 | 0 | 4 | K | 2 |  |  |  | ROZPOCET |  |  |  |  | 24546.89 | 0 | 0 | 0 | 0 | 1 | 24546.89 | 4 | 631195102
| VV |  | VP-ZS |  | 1625.622 | [13 empty] | VV | 2 | 2 | True | 1 | ROZPOCET
31 | K | 171201211 | Poplatek za uložení stavebního odpadu na skládce (skládkovné) zeminy a kameniva zatříděného do Katalogu odpadů pod kódem 170 504 | t | 3251.244 | 200 | 650248.8 | CS ÚRS 2018 01 |  |  | základní | 0 | 0 | 0 | 0 | 0 | 0 | 4 | K | 2 |  |  |  | ROZPOCET |  |  |  |  | 650248.8 | 0 | 0 | 0 | 0 | 1 | 650248.8 | 4 | -1885021638
| VV |  | (VP-ZS)*2 |  | 3251.244 | [13 empty] | VV | 2 | 2 | True | 1 | ROZPOCET
32 | K | 174102101 | Zásyp sypaninou z jakékoliv horniny při překopech inženýrských sítí objemu do 30 m3 s uložením výkopku ve vrstvách se zhutněním jam, šachet, rýh nebo kolem objektů v těchto vykopávkách | m3 | 2211.984 | 122 | 269862.05 | CS ÚRS 2018 01 |  |  | základní | 0.465 | 1028.5726 | 0 | 0 | 0 | 0 | 4 | K | 2 |  |  |  | ROZPOCET |  |  |  |  | 269862.05 | 0 | 0 | 0 | 0 | 1 | 269862.05 | 4 | 1449643120
| VV |  | "stoka A"1001,81 |  | 1001.81 | [13 empty] | VV | 2 | 2 | True | 0 | ROZPOCET
| VV |  | "stoka B"1682,78 |  | 1682.78 | [13 empty] | VV | 2 | 2 | True | 0 | ROZPOCET
| VV |  | "stoka B1"506,6 |  | 506.6 | [13 empty] | VV | 2 | 2 | True | 0 | ROZPOCET
| VV |  | "stoka B2"298,19 |  | 298.19 | [13 empty] | VV | 2 | 2 | True | 0 | ROZPOCET
| VV |  | "stoka B-2-1"79,99 |  | 79.99 | [13 empty] | VV | 2 | 2 | True | 0 | ROZPOCET
| VV |  | "stoka B-3"567,86 |  | 567.86 | [13 empty] | VV | 2 | 2 | True | 0 | ROZPOCET
| VV |  | -"komunikace místní"0,45*870 |  | -391.5 | [13 empty] | VV | 2 | 2 | True | 0 | ROZPOCET
| VV |  | -"komunikace III. třídy"0,53*610 |  | -323.3 | [13 empty] | VV | 2 | 2 | True | 0 | ROZPOCET
| VV |  | -"travní porost"0,15*0,9*(38+363,8) |  | -54.243 | [13 empty] | VV | 2 | 2 | False | 0 | ROZPOCET
| VV |  | -"obsyp"0,9*0,385*1071,22 |  | -371.178 | [13 empty] | VV | 2 | 2 | True | 0 | ROZPOCET
| VV |  | -"obsyp"0,9*0,435*1036,23 |  | -405.684 | [13 empty] | VV | 2 | 2 | True | 0 | ROZPOCET
| VV |  | -"lože"0,2*0,9*(1071,22+1036,23) |  | -379.341 | [13 empty] | VV | 2 | 2 | True | 0 | ROZPOCET
| VV | ZS | Součet |  | 2211.984 | [13 empty] | VV | 2 | 4 | True | 1 | ROZPOCET
33 | K | 175151101 | Obsypání potrubí strojně sypaninou z vhodných hornin tř. 1 až 4 nebo materiálem připraveným podél výkopu ve vzdálenosti do 3 m od jeho kraje, pro jakoukoliv hloubku výkopu a míru zhutnění bez prohození sypaniny | m3 | 619.566 | 186 | 115239.28 | CS ÚRS 2018 01 |  |  | základní | 0.286 | 177.1959 | 0 | 0 | 0 | 0 | 4 | K | 2 |  |  |  | ROZPOCET |  |  |  |  | 115239.28 | 0 | 0 | 0 | 0 | 1 | 115239.28 | 4 | -775433611
| VV |  | 0,9*0,385*1071,22-0,28*0,28*pi*1071,22/4 |  | 305.217 | [13 empty] | VV | 2 | 2 | True | 0 | ROZPOCET
| VV |  | 0,9*0,435*1036,23-0,335*0,335*pi*1036,23/4 |  | 314.349 | [13 empty] | VV | 2 | 2 | True | 0 | ROZPOCET
| VV |  | Součet |  | 619.566 | [13 empty] | VV | 2 | 4 | True | 1 | ROZPOCET
34 | M | 58331200 | štěrkopísek netříděný zásypový materiál | t | 1034.675 | 200 | 206935 | CS ÚRS 2018 01 |  |  | základní | 0 | 0 | 1 | 1034.675 | 0 | 0 | 8 | M | 2 |  |  |  | ROZPOCET |  |  |  |  | 206935 | 0 | 0 | 0 | 0 | 1 | 206935 | 4 | -1078033050
| VV |  | 619,566*1,67 |  | 1034.675 | [13 empty] | VV | 2 | 2 | True | 1 | ROZPOCET
35 | K | 181301113 | Rozprostření a urovnání ornice v rovině nebo ve svahu sklonu do 1:5 při souvislé ploše přes 500 m2, tl. vrstvy přes 150 do 200 mm | m2 | 2009 | 12.6 | 25313.4 | CS ÚRS 2018 01 |  |  | základní | 0.028 | 56.252 | 0 | 0 | 0 | 0 | 4 | K | 2 |  |  |  | ROZPOCET |  |  |  |  | 25313.4 | 0 | 0 | 0 | 0 | 1 | 25313.4 | 4 | 1978086718
| VV |  | 5*(38+363,8) |  | 2009 | [13 empty] | VV | 2 | 2 | True | 1 | ROZPOCET
36 | K | 181451121 | Založení trávníku na půdě předem připravené plochy přes 1000 m2 výsevem včetně utažení lučního v rovině nebo na svahu do 1:5 | m2 | 2009 | 4.01 | 8056.09 | CS ÚRS 2018 01 |  |  | základní | 0.005 | 10.045 | 0 | 0 | 0 | 0 | 4 | K | 2 |  |  |  | ROZPOCET |  |  |  |  | 8056.09 | 0 | 0 | 0 | 0 | 1 | 8056.09 | 4 | 2135533687
| VV |  | 5*(38+363,8) |  | 2009 | [13 empty] | VV | 2 | 2 | True | 1 | ROZPOCET
37 | M | 00572470 | osivo směs travní univerzál | kg | 60.27 | 85.9 | 5177.19 | CS ÚRS 2018 01 |  |  | základní | 0 | 0 | 0.001 | 0.06027 | 0 | 0 | 8 | M | 2 |  |  |  | ROZPOCET |  |  |  |  | 5177.19 | 0 | 0 | 0 | 0 | 1 | 5177.19 | 4 | 477380039
| VV |  | 2009*0,03 |  | 60.27 | [13 empty] | VV | 2 | 2 | True | 1 | ROZPOCET
| D | 2 | Zakládání |  |  |  | 22900 | [5 empty] | 23 |  | 23.058 |  | 0 | 1 | D | 1 |  |  |  | ROZPOCET | [10 empty] | 22900
38 | K | 212752213 | Trativody z drenážních trubek se zřízením štěrkopískového lože pod trubky a s jejich obsypem v průměrném celkovém množství do 0,15 m3/m v otevřeném výkopu z trubek plastových flexibilních D přes 100 do 160 mm | m | 100 | 229 | 22900 | CS ÚRS 2018 01 |  |  | základní | 0.23 | 23 | 0.23058 | 23.058 | 0 | 0 | 4 | K | 2 |  |  |  | ROZPOCET |  |  |  |  | 22900 | 0 | 0 | 0 | 0 | 1 | 22900 | 4 | -713543569
| VV |  | 100 |  | 100 | [13 empty] | VV | 2 | 2 | True | 1 | ROZPOCET
| D | 3 | Svislé a kompletní konstrukce |  |  |  | 65120.21 | [5 empty] | 179.1333 |  | 0 |  | 0 | 1 | D | 1 |  |  |  | ROZPOCET | [10 empty] | 65120.21
39 | K | 359901211 | Monitoring stok (kamerový systém) jakékoli výšky nová kanalizace | m | 2107.45 | 30.9 | 65120.21 | CS ÚRS 2018 01 |  |  | základní | 0.085 | 179.1333 | 0 | 0 | 0 | 0 | 4 | K | 2 |  |  |  | ROZPOCET |  |  |  |  | 65120.21 | 0 | 0 | 0 | 0 | 1 | 65120.21 | 4 | 562568913
| VV |  | 1071,22+1036,23 |  | 2107.45 | [13 empty] | VV | 2 | 2 | True | 1 | ROZPOCET
| D | 4 | Vodorovné konstrukce |  |  |  | 180172.66 | [5 empty] | 272.4767 |  | 3.2441 |  | 0 | 1 | D | 1 |  |  |  | ROZPOCET | [10 empty] | 180172.66
40 | K | 451573111 | Lože pod potrubí, stoky a drobné objekty v otevřeném výkopu z písku a štěrkopísku do 63 mm | m3 | 189.671 | 806 | 152874.83 | CS ÚRS 2018 01 |  |  | základní | 1.317 | 249.7967 | 0 | 0 | 0 | 0 | 4 | K | 2 |  |  |  | ROZPOCET |  |  |  |  | 152874.83 | 0 | 0 | 0 | 0 | 1 | 152874.83 | 4 | 903174008
| VV |  | 0,1*0,9*(1071,22+1036,23) |  | 189.671 | [13 empty] | VV | 2 | 2 | True | 1 | ROZPOCET
41 | K | 452112111 | Osazení betonových dílců prstenců nebo rámů pod poklopy a mříže, výšky do 100 mm | kus | 61 | 140 | 8540 | CS ÚRS 2018 01 |  |  | základní | 0.28 | 17.08 | 0.0066 | 0.4026 | 0 | 0 | 4 | K | 2 |  |  |  | ROZPOCET |  |  |  |  | 8540 | 0 | 0 | 0 | 0 | 1 | 8540 | 4 | 2003953239
| VV |  | 37+7+13+4 |  | 61 | [13 empty] | VV | 2 | 2 | True | 1 | ROZPOCET
42 | M | 59224010 | prstenec betonový vyrovnávací ke krytu šachty 62,5x4x12 cm | kus | 4.04 | 148 | 597.92 | CS ÚRS 2018 01 |  |  | základní | 0 | 0 | 0.021 | 0.08484 | 0 | 0 | 8 | M | 2 |  |  |  | ROZPOCET |  |  |  |  | 597.92 | 0 | 0 | 0 | 0 | 1 | 597.92 | 4 | -651592563
| VV |  | 4*1,01 |  | 4.04 | [13 empty] | VV | 2 | 2 | True | 1 | ROZPOCET
43 | M | 59224011 | prstenec betonový vyrovnávací ke krytu šachty 62,5x6x12 cm | kus | 13.13 | 174 | 2284.62 | CS ÚRS 2018 01 |  |  | základní | 0 | 0 | 0.032 | 0.42016 | 0 | 0 | 8 | M | 2 |  |  |  | ROZPOCET |  |  |  |  | 2284.62 | 0 | 0 | 0 | 0 | 1 | 2284.62 | 4 | 1718233062
| VV |  | 13*1,01 |  | 13.13 | [13 empty] | VV | 2 | 2 | True | 1 | ROZPOCET
44 | M | 59224012 | prstenec betonový vyrovnávací ke krytu šachty 62,5x8x12 cm | kus | 7.07 | 200 | 1414 | CS ÚRS 2018 01 |  |  | základní | 0 | 0 | 0.041 | 0.28987 | 0 | 0 | 8 | M | 2 |  |  |  | ROZPOCET |  |  |  |  | 1414 | 0 | 0 | 0 | 0 | 1 | 1414 | 4 | 745022888
| VV |  | 7*1,01 |  | 7.07 | [13 empty] | VV | 2 | 2 | True | 1 | ROZPOCET
45 | M | 59224013 | prstenec betonový vyrovnávací ke krytu šachty 62,5x10x12 cm | kus | 37.37 | 217 | 8109.29 | CS ÚRS 2018 01 |  |  | základní | 0 | 0 | 0.053 | 1.9806 | 0 | 0 | 8 | M | 2 |  |  |  | ROZPOCET |  |  |  |  | 8109.29 | 0 | 0 | 0 | 0 | 1 | 8109.29 | 4 | -17541636
| VV |  | 37*1,01 |  | 37.37 | [13 empty] | VV | 2 | 2 | True | 1 | ROZPOCET
46 | K | 452112121 | Osazení betonových dílců prstenců nebo rámů pod poklopy a mříže, výšky přes 100 do 200 mm | kus | 10 | 211 | 2110 | CS ÚRS 2018 01 |  |  | základní | 0.56 | 5.6 | 0.0066 | 0.066 | 0 | 0 | 4 | K | 2 |  |  |  | ROZPOCET |  |  |  |  | 2110 | 0 | 0 | 0 | 0 | 1 | 2110 | 4 | -21493530
| VV |  | 10 |  | 10 | [13 empty] | VV | 2 | 2 | True | 1 | ROZPOCET
47 | M | 413290191304410005 | Prstenec IS šachetní vyrovnávací - betonový TBV-Q.1 625/120/120 | KS | 10.1 | 420 | 4242 |  |  |  | základní | 0 | 0 | 0 | 0 | 0 | 0 | 8 | M | 2 |  |  |  | ROZPOCET |  |  |  |  | 4242 | 0 | 0 | 0 | 0 | 1 | 4242 | 4 | -105673941
| VV |  | 10*1,01 |  | 10.1 | [13 empty] | VV | 2 | 2 | True | 1 | ROZPOCET
| D | 5 | Komunikace pozemní |  |  |  | 2585660.88 | [5 empty] | 616.634 |  | 0 |  | 0 | 1 | D | 1 |  |  |  | ROZPOCET | [10 empty] | 2585660.88
48 | K | 564861111 | Podklad ze štěrkodrti ŠD s rozprostřením a zhutněním, po zhutnění tl. 200 mm | m2 | 870 | 141 | 122670 | CS ÚRS 2018 01 |  |  | základní | 0.029 | 25.23 | 0 | 0 | 0 | 0 | 4 | K | 2 |  |  |  | ROZPOCET |  |  |  |  | 122670 | 0 | 0 | 0 | 0 | 1 | 122670 | 4 | 1388419129
| VV |  | "místní komunikace"870 |  | 870 | [13 empty] | VV | 2 | 2 | True | 1 | ROZPOCET
49 | K | 564871116 | Podklad ze štěrkodrti ŠD s rozprostřením a zhutněním, po zhutnění tl. 300 mm | m2 | 610 | 209 | 127490 | CS ÚRS 2018 01 |  |  | základní | 0.041 | 25.01 | 0 | 0 | 0 | 0 | 4 | K | 2 |  |  |  | ROZPOCET |  |  |  |  | 127490 | 0 | 0 | 0 | 0 | 1 | 127490 | 4 | -1127883244
| VV |  | "komunikace III.třídy"610 |  | 610 | [13 empty] | VV | 2 | 2 | True | 1 | ROZPOCET
50 | K | 564952111 | Podklad z mechanicky zpevněného kameniva MZK (minerální beton) s rozprostřením a s hutněním, po zhutnění tl. 150 mm | m2 | 870 | 226 | 196620 | CS ÚRS 2018 01 |  |  | základní | 0.028 | 24.36 | 0 | 0 | 0 | 0 | 4 | K | 2 |  |  |  | ROZPOCET |  |  |  |  | 196620 | 0 | 0 | 0 | 0 | 1 | 196620 | 4 | 1405048347
| VV |  | "místní komunikace"870 |  | 870 | [13 empty] | VV | 2 | 2 | True | 1 | ROZPOCET
51 | K | 565145111 | Asfaltový beton vrstva podkladní ACP 16 (obalované kamenivo střednězrnné - OKS) s rozprostřením a zhutněním v pruhu šířky do 3 m, po zhutnění tl. 60 mm | m2 | 870 | 277 | 240990 | CS ÚRS 2018 01 |  |  | základní | 0.056 | 48.72 | 0 | 0 | 0 | 0 | 4 | K | 2 |  |  |  | ROZPOCET |  |  |  |  | 240990 | 0 | 0 | 0 | 0 | 1 | 240990 | 4 | 860036614
| VV |  | "místní komunikace"870 |  | 870 | [13 empty] | VV | 2 | 2 | True | 1 | ROZPOCET
52 | K | 565175113 | Asfaltový beton vrstva podkladní ACP 16 (obalované kamenivo střednězrnné - OKS) s rozprostřením a zhutněním v pruhu šířky do 3 m, po zhutnění tl. 120 mm | m2 | 610 | 550 | 335500 | CS ÚRS 2018 01 |  |  | základní | 0.099 | 60.39 | 0 | 0 | 0 | 0 | 4 | K | 2 |  |  |  | ROZPOCET |  |  |  |  | 335500 | 0 | 0 | 0 | 0 | 1 | 335500 | 4 | -1489008556
| VV |  | "komunikace III.třídy"610 |  | 610 | [13 empty] | VV | 2 | 2 | True | 1 | ROZPOCET
53 | K | 573111112 | Postřik infiltrační PI z asfaltu silničního s posypem kamenivem, v množství 1,00 kg/m2 | m2 | 870 | 16.4 | 14268 | CS ÚRS 2018 01 |  |  | základní | 0.004 | 3.48 | 0 | 0 | 0 | 0 | 4 | K | 2 |  |  |  | ROZPOCET |  |  |  |  | 14268 | 0 | 0 | 0 | 0 | 1 | 14268 | 4 | -86396811
| VV |  | "komunikace III.třídy"870 |  | 870 | [13 empty] | VV | 2 | 2 | True | 1 | ROZPOCET
54 | K | 573211109 | Postřik spojovací PS bez posypu kamenivem z asfaltu silničního, v množství 0,50 kg/m2 | m2 | 5508 | 6.86 | 37784.88 | CS ÚRS 2018 01 |  |  | základní | 0.002 | 11.016 | 0 | 0 | 0 | 0 | 4 | K | 2 |  |  |  | ROZPOCET |  |  |  |  | 37784.88 | 0 | 0 | 0 | 0 | 1 | 37784.88 | 4 | 1028105283
| VV |  | "místní komunikace"1418 |  | 1418 | [13 empty] | VV | 2 | 2 | True | 0 | ROZPOCET
| VV |  | "silnice III. třídy"4090 |  | 4090 | [13 empty] | VV | 2 | 2 | True | 0 | ROZPOCET
| VV |  | Součet |  | 5508 | [13 empty] | VV | 2 | 4 | True | 1 | ROZPOCET
55 | K | 577134211 | Asfaltový beton vrstva obrusná ACO 11 (ABS) s rozprostřením a se zhutněním z nemodifikovaného asfaltu v pruhu šířky do 3 m tř. II, po zhutnění tl. 40 mm | m2 | 5508 | 236 | 1299888 | CS ÚRS 2018 01 |  |  | základní | 0.066 | 363.528 | 0 | 0 | 0 | 0 | 4 | K | 2 |  |  |  | ROZPOCET |  |  |  |  | 1299888 | 0 | 0 | 0 | 0 | 1 | 1299888 | 4 | -112904503
| VV |  | "místní komunikace"1418 |  | 1418 | [13 empty] | VV | 2 | 2 | True | 0 | ROZPOCET
| VV |  | "silnice III. třídy"4090 |  | 4090 | [13 empty] | VV | 2 | 2 | True | 0 | ROZPOCET
| VV |  | Součet |  | 5508 | [13 empty] | VV | 2 | 4 | True | 1 | ROZPOCET
56 | K | 577166111 | Asfaltový beton vrstva ložní ACL 22 (ABVH) s rozprostřením a zhutněním z nemodifikovaného asfaltu v pruhu šířky do 3 m, po zhutnění tl. 70 mm | m2 | 610 | 345 | 210450 | CS ÚRS 2018 01 |  |  | základní | 0.09 | 54.9 | 0 | 0 | 0 | 0 | 4 | K | 2 |  |  |  | ROZPOCET |  |  |  |  | 210450 | 0 | 0 | 0 | 0 | 1 | 210450 | 4 | -2122686650
| VV |  | "komunikace III.třídy"610 |  | 610 | [13 empty] | VV | 2 | 2 | True | 1 | ROZPOCET
| D | 8 | Trubní vedení |  |  |  | 4889989.21 | [5 empty] | 2478.4832 |  | 319.1969 |  | 0 | 1 | D | 1 |  |  |  | ROZPOCET | [10 empty] | 4889989.21
57 | K | 871315221 | Kanalizační potrubí z tvrdého PVC v otevřeném výkopu ve sklonu do 20 %, hladkého plnostěnného jednovrstvého, tuhost třídy SN 8 DN 160 | m | 2.26 | 334 | 754.84 | CS ÚRS 2018 01 |  |  | základní | 0.258 | 0.58308 | 0.00268 | 0.0060568 | 0 | 0 | 4 | K | 2 |  |  |  | ROZPOCET |  |  |  |  | 754.84 | 0 | 0 | 0 | 0 | 1 | 754.84 | 4 | -212363647
| VV |  | "spadiště"1,76+0,5 |  | 2.26 | [13 empty] | VV | 2 | 2 | True | 1 | ROZPOCET
58 | K | 871355221 | Kanalizační potrubí z tvrdého PVC v otevřeném výkopu ve sklonu do 20 %, hladkého plnostěnného jednovrstvého, tuhost třídy SN 8 DN 200 | m | 4.24 | 421 | 1785.04 | CS ÚRS 2018 01 |  |  | základní | 0.292 | 1.2381 | 0.00427 | 0.018105 | 0 | 0 | 4 | K | 2 |  |  |  | ROZPOCET |  |  |  |  | 1785.04 | 0 | 0 | 0 | 0 | 1 | 1785.04 | 4 | -379224428
| VV |  | "spadiště"1,79+1,45+2*0,5 |  | 4.24 | [13 empty] | VV | 2 | 2 | True | 1 | ROZPOCET
59 | K | 871360510 | Montáž kanalizačního potrubí z plastů z polypropylenu PP žebrovaného SN 10 DN 250 | m | 1071.22 | 140 | 149970.8 | CS ÚRS 2018 01 |  |  | základní | 0.37 | 396.3514 | 2e-05 | 0.021424 | 0 | 0 | 4 | K | 2 |  |  |  | ROZPOCET |  |  |  |  | 149970.8 | 0 | 0 | 0 | 0 | 1 | 149970.8 | 4 | -1749119000
| VV |  | "stoka A"216,22 |  | 216.22 | [13 empty] | VV | 2 | 2 | True | 0 | ROZPOCET
| VV |  | "stoka B"178 |  | 178 | [13 empty] | VV | 2 | 2 | True | 0 | ROZPOCET
| VV |  | "stoka B-1"194 |  | 194 | [13 empty] | VV | 2 | 2 | True | 0 | ROZPOCET
| VV |  | "stoka B-2"158 |  | 158 | [13 empty] | VV | 2 | 2 | True | 0 | ROZPOCET
| VV |  | "stoka B-2-1"45 |  | 45 | [13 empty] | VV | 2 | 2 | True | 0 | ROZPOCET
| VV |  | "stoka B-3"280 |  | 280 | [13 empty] | VV | 2 | 2 | True | 0 | ROZPOCET
| VV |  | Součet |  | 1071.22 | [13 empty] | VV | 2 | 4 | True | 1 | ROZPOCET
60 | M | 28615009 | trubka kanalizační PP DIN UR-2 DN 250x5000 mm SN10 | m | 1170.843 | 1030 | 1205968.29 | CS ÚRS 2018 01 |  |  | základní | 0 | 0 | 0.00496 | 5.8074 | 0 | 0 | 8 | M | 2 |  |  |  | ROZPOCET |  |  |  |  | 1205968.29 | 0 | 0 | 0 | 0 | 1 | 1205968.29 | 4 | 1701546882
| P |  | Poznámka k položce: Technické parametry potrubí: Žebrované potrubí z PP, SN 10, rozměrová řada dle DIN 16 961 Vnější průměr / Vnitřní průměr/ Síla základní stěny - OD 280, DN 250, s – 3,4mm Kruhová tuhost (kN/m2 dle ISO 9969) - min SN 10kN/m2 Základní materiál - PP b Konstrukce stěny potrubí - žebrovaná konstrukce (plné žebro v řezu stěny) s masivním profilovaným těsněním Způsob spojování - na hrdla, výroba hrdel metodou „in-line socketing“, hrdlo je při výrobě vytlačováno z trubky samotné, nikoli navařeno | [15 empty] | P | 2
| VV |  | 1071,22*1,093 |  | 1170.843 | [13 empty] | VV | 2 | 2 | True | 1 | ROZPOCET
61 | K | 871370510 | Montáž kanalizačního potrubí z plastů z polypropylenu PP žebrovaného SN 10 DN 300 | m | 1084.23 | 174 | 188656.02 | CS ÚRS 2018 01 |  |  | základní | 0.462 | 500.9143 | 2e-05 | 0.021685 | 0 | 0 | 4 | K | 2 |  |  |  | ROZPOCET |  |  |  |  | 188656.02 | 0 | 0 | 0 | 0 | 1 | 188656.02 | 4 | -289647997
| VV |  | "stoka A"323,98 |  | 323.98 | [13 empty] | VV | 2 | 2 | True | 0 | ROZPOCET
| VV |  | "stoka B"642,25 |  | 642.25 | [13 empty] | VV | 2 | 2 | True | 0 | ROZPOCET
| VV |  | "stoka B-1"50 |  | 50 | [13 empty] | VV | 2 | 2 | True | 0 | ROZPOCET
| VV |  | "stoka B-3"20 |  | 20 | [13 empty] | VV | 2 | 2 | True | 0 | ROZPOCET
| VV |  | "provizorní zatrubnění toku"4*12 |  | 48 | [13 empty] | VV | 2 | 2 | True | 0 | ROZPOCET
| VV |  | Součet |  | 1084.23 | [13 empty] | VV | 2 | 4 | True | 1 | ROZPOCET
62 | M | 28615014 | trubka kanalizační PP DIN UR-2 DN 300x5000 mm SN10 | m | 1132.599 | 1360 | 1540334.64 | CS ÚRS 2018 01 |  |  | základní | 0 | 0 | 0.00639 | 7.2373 | 0 | 0 | 8 | M | 2 |  |  |  | ROZPOCET |  |  |  |  | 1540334.64 | 0 | 0 | 0 | 0 | 1 | 1540334.64 | 4 | 529556862
| P |  | Poznámka k položce: Technické parametry potrubí: Žebrované potrubí z PP, SN 10, rozměrová řada dle DIN 16 961 Vnější průměr / Vnitřní průměr/ Síla základní stěny - OD 335, DN 300, s – 3,7mm Kruhová tuhost (kN/m2 dle ISO 9969) - min SN 10kN/m2 Základní materiál - PP b Konstrukce stěny potrubí - žebrovaná konstrukce (plné žebro v řezu stěny) s masivním profilovaným těsněním Způsob spojování - na hrdla, výroba hrdel metodou „in-line socketing“, hrdlo je při výrobě vytlačováno z trubky samotné, nikoli navařeno | [15 empty] | P | 2
| VV |  | 1036,23*1,093 |  | 1132.599 | [13 empty] | VV | 2 | 2 | True | 1 | ROZPOCET
63 | K | 877315211 | Montáž tvarovek na kanalizačním potrubí z trub z plastu z tvrdého PVC nebo z polypropylenu v otevřeném výkopu jednoosých DN 150 | kus | 2 | 187 | 374 | CS ÚRS 2018 01 |  |  | základní | 0.683 | 1.366 | 0 | 0 | 0 | 0 | 4 | K | 2 |  |  |  | ROZPOCET |  |  |  |  | 374 | 0 | 0 | 0 | 0 | 1 | 374 | 4 | -1658623400
| VV |  | "spadiště"2*1 |  | 2 | [13 empty] | VV | 2 | 2 | True | 1 | ROZPOCET
64 | M | 28611361 | koleno kanalizační PVC KG 150x45° | kus | 2.03 | 115 | 233.45 | CS ÚRS 2018 01 |  |  | základní | 0 | 0 | 0.00065 | 0.0013195 | 0 | 0 | 8 | M | 2 |  |  |  | ROZPOCET |  |  |  |  | 233.45 | 0 | 0 | 0 | 0 | 1 | 233.45 | 4 | -1523470154
| VV |  | "spadiště"2*1,015 |  | 2.03 | [13 empty] | VV | 2 | 2 | True | 1 | ROZPOCET
65 | K | 877315231 | Montáž tvarovek na kanalizačním potrubí z trub z plastu z tvrdého PVC nebo z polypropylenu v otevřeném výkopu víček DN 150 | kus | 68 | 187 | 12716 | CS ÚRS 2018 01 |  |  | základní | 0.683 | 46.444 | 0 | 0 | 0 | 0 | 4 | K | 2 |  |  |  | ROZPOCET |  |  |  |  | 12716 | 0 | 0 | 0 | 0 | 1 | 12716 | 4 | 1075574407
| VV |  | 45+23 |  | 68 | [13 empty] | VV | 2 | 2 | True | 1 | ROZPOCET
66 | M | 28611722 | víčko kanalizace plastové KG DN 160 | kus | 69.02 | 71.2 | 4914.22 | CS ÚRS 2018 01 |  |  | základní | 0 | 0 | 5e-05 | 0.003451 | 0 | 0 | 8 | M | 2 |  |  |  | ROZPOCET |  |  |  |  | 4914.22 | 0 | 0 | 0 | 0 | 1 | 4914.22 | 4 | -328155776
| VV |  | 68*1,015 |  | 69.02 | [13 empty] | VV | 2 | 2 | True | 1 | ROZPOCET
67 | K | 877355211 | Montáž tvarovek na kanalizačním potrubí z trub z plastu z tvrdého PVC nebo z polypropylenu v otevřeném výkopu jednoosých DN 200 | kus | 4 | 204 | 816 | CS ÚRS 2018 01 |  |  | základní | 0.745 | 2.98 | 1e-05 | 4e-05 | 0 | 0 | 4 | K | 2 |  |  |  | ROZPOCET |  |  |  |  | 816 | 0 | 0 | 0 | 0 | 1 | 816 | 4 | -1466070173
| VV |  | "spadiště"2*2 |  | 4 | [13 empty] | VV | 2 | 2 | True | 1 | ROZPOCET
68 | M | 28611366 | koleno kanalizační PVC 200x45° | kus | 4.06 | 247 | 1002.82 | CS ÚRS 2018 01 |  |  | základní | 0 | 0 | 0.00125 | 0.005075 | 0 | 0 | 8 | M | 2 |  |  |  | ROZPOCET |  |  |  |  | 1002.82 | 0 | 0 | 0 | 0 | 1 | 1002.82 | 4 | -1555917428
| VV |  | "spadiště"4*1,015 |  | 4.06 | [13 empty] | VV | 2 | 2 | True | 1 | ROZPOCET
69 | K | 877360420 | Montáž tvarovek na kanalizačním plastovém potrubí z polypropylenu PP korugovaného odboček DN 250 | kus | 45 | 456 | 20520 | CS ÚRS 2018 01 |  |  | základní | 1.365 | 61.425 | 0.0001 | 0.0045 | 0 | 0 | 4 | K | 2 |  |  |  | ROZPOCET |  |  |  |  | 20520 | 0 | 0 | 0 | 0 | 1 | 20520 | 4 | -67281189
| VV |  | 45 |  | 45 | [13 empty] | VV | 2 | 2 | True | 1 | ROZPOCET
70 | M | 28615486 | odbočka UR-2 DIN/KG 45° 250/150 mm | kus | 45.675 | 1270 | 58007.25 | CS ÚRS 2018 01 |  |  | základní | 0 | 0 | 0.00352 | 0.16078 | 0 | 0 | 8 | M | 2 |  |  |  | ROZPOCET |  |  |  |  | 58007.25 | 0 | 0 | 0 | 0 | 1 | 58007.25 | 4 | -1539619168
| VV |  | 45*1,015 |  | 45.675 | [13 empty] | VV | 2 | 2 | True | 1 | ROZPOCET
71 | K | 877370420 | Montáž tvarovek na kanalizačním plastovém potrubí z polypropylenu PP korugovaného odboček DN 300 | kus | 23 | 624 | 14352 | CS ÚRS 2018 01 |  |  | základní | 1.881 | 43.263 | 0.0001 | 0.0023 | 0 | 0 | 4 | K | 2 |  |  |  | ROZPOCET |  |  |  |  | 14352 | 0 | 0 | 0 | 0 | 1 | 14352 | 4 | 307986638
| VV |  | 23 |  | 23 | [13 empty] | VV | 2 | 2 | True | 1 | ROZPOCET
72 | M | 28615488 | odbočka UR-2 DIN/KG 45° 300/150 mm | kus | 23.345 | 1410 | 32916.45 | CS ÚRS 2018 01 |  |  | základní | 0 | 0 | 0.00542 | 0.12653 | 0 | 0 | 8 | M | 2 |  |  |  | ROZPOCET |  |  |  |  | 32916.45 | 0 | 0 | 0 | 0 | 1 | 32916.45 | 4 | 498696445
| VV |  | 23*1,015 |  | 23.345 | [13 empty] | VV | 2 | 2 | True | 1 | ROZPOCET
73 | K | 892362121 | Tlakové zkoušky vzduchem těsnícími vaky ucpávkovými DN 250 | úsek | 26 | 906 | 23556 | CS ÚRS 2018 01 |  |  | základní | 0.836 | 21.736 | 0.00031 | 0.00806 | 0 | 0 | 4 | K | 2 |  |  |  | ROZPOCET |  |  |  |  | 23556 | 0 | 0 | 0 | 0 | 1 | 23556 | 4 | 1357572350
| VV |  | "stoka A"6 |  | 6 | [13 empty] | VV | 2 | 2 | True | 0 | ROZPOCET
| VV |  | "stoka B"4 |  | 4 | [13 empty] | VV | 2 | 2 | True | 0 | ROZPOCET
| VV |  | "stoka B-1"4 |  | 4 | [13 empty] | VV | 2 | 2 | True | 0 | ROZPOCET
| VV |  | "stoka B-2"4 |  | 4 | [13 empty] | VV | 2 | 2 | True | 0 | ROZPOCET
| VV |  | "stoka B-2-1"2 |  | 2 | [13 empty] | VV | 2 | 2 | True | 0 | ROZPOCET
| VV |  | "stoka B-3"6 |  | 6 | [13 empty] | VV | 2 | 2 | True | 0 | ROZPOCET
| VV |  | Součet |  | 26 | [13 empty] | VV | 2 | 4 | True | 1 | ROZPOCET
74 | K | 892372121 | Tlakové zkoušky vzduchem těsnícími vaky ucpávkovými DN 300 | úsek | 31 | 908 | 28148 | CS ÚRS 2018 01 |  |  | základní | 0.844 | 26.164 | 0.00031 | 0.00961 | 0 | 0 | 4 | K | 2 |  |  |  | ROZPOCET |  |  |  |  | 28148 | 0 | 0 | 0 | 0 | 1 | 28148 | 4 | -1691024608
| VV |  | "stoka A"10 |  | 10 | [13 empty] | VV | 2 | 2 | True | 0 | ROZPOCET
| VV |  | "stoka B"19 |  | 19 | [13 empty] | VV | 2 | 2 | True | 0 | ROZPOCET
| VV |  | "stoka B-1"1 |  | 1 | [13 empty] | VV | 2 | 2 | True | 0 | ROZPOCET
| VV |  | "stoka B-3"1 |  | 1 | [13 empty] | VV | 2 | 2 | True | 0 | ROZPOCET
| VV |  | Součet |  | 31 | [13 empty] | VV | 2 | 4 | True | 1 | ROZPOCET
75 | K | 894411121 | Zřízení šachet kanalizačních z betonových dílců výšky vstupu do 1,50 m s obložením dna betonem tř. C 25/30, na potrubí DN přes 200 do 300 | kus | 57 | 9890 | 563730 | CS ÚRS 2018 01 |  |  | základní | 21.292 | 1213.644 | 2.1168 | 120.6553 | 0 | 0 | 4 | K | 2 |  |  |  | ROZPOCET |  |  |  |  | 563730 | 0 | 0 | 0 | 0 | 1 | 563730 | 4 | 22217366
| VV |  | 57 |  | 57 | [13 empty] | VV | 2 | 2 | True | 1 | ROZPOCET
76 | M | 59224167 | skruž betonová přechodová 62,5/100x60x12 cm, stupadla poplastovaná | kus | 57.57 | 1930 | 111110.1 | CS ÚRS 2018 01 |  |  | základní | 0 | 0 | 0.548 | 31.5484 | 0 | 0 | 8 | M | 2 |  |  |  | ROZPOCET |  |  |  |  | 111110.1 | 0 | 0 | 0 | 0 | 1 | 111110.1 | 4 | 979156739
| VV |  | 57*1,01 |  | 57.57 | [13 empty] | VV | 2 | 2 | True | 1 | ROZPOCET
77 | M | 59224070 | skruž betonová DN 1000x1000 PS, 100x100x12 cm | kus | 12.12 | 2790 | 33814.8 | CS ÚRS 2018 01 |  |  | základní | 0 | 0 | 1.054 | 12.7745 | 0 | 0 | 8 | M | 2 |  |  |  | ROZPOCET |  |  |  |  | 33814.8 | 0 | 0 | 0 | 0 | 1 | 33814.8 | 4 | -2048417005
| VV |  | 12*1,01 |  | 12.12 | [13 empty] | VV | 2 | 2 | True | 1 | ROZPOCET
78 | M | 59224068 | skruž betonová DN 1000x500 PS, 100x50x12 cm | kus | 51.51 | 1590 | 81900.9 | CS ÚRS 2018 01 |  |  | základní | 0 | 0 | 0.526 | 27.0943 | 0 | 0 | 8 | M | 2 |  |  |  | ROZPOCET |  |  |  |  | 81900.9 | 0 | 0 | 0 | 0 | 1 | 81900.9 | 4 | -2036573131
| VV |  | 51*1,01 |  | 51.51 | [13 empty] | VV | 2 | 2 | True | 1 | ROZPOCET
79 | M | 59224066 | skruž betonová DN 1000x250 PS, 100x25x12 cm | kus | 30.3 | 1050 | 31815 | CS ÚRS 2018 01 |  |  | základní | 0 | 0 | 0.262 | 7.9386 | 0 | 0 | 8 | M | 2 |  |  |  | ROZPOCET |  |  |  |  | 31815 | 0 | 0 | 0 | 0 | 1 | 31815 | 4 | 761592382
| VV |  | 30*1,01 |  | 30.3 | [13 empty] | VV | 2 | 2 | True | 1 | ROZPOCET
80 | M | 59224337 | dno betonové šachty kanalizační přímé 100x60 Vmax40 cm | kus | 56.56 | 8130 | 459832.8 | CS ÚRS 2018 01 |  |  | základní | 0 | 0 | 1.6 | 90.496 | 0 | 0 | 8 | M | 2 |  |  |  | ROZPOCET |  |  |  |  | 459832.8 | 0 | 0 | 0 | 0 | 1 | 459832.8 | 4 | -87435225
| VV |  | 56*1,01 |  | 56.56 | [13 empty] | VV | 2 | 2 | True | 1 | ROZPOCET
81 | M | 59224337-1 | dno betonové šachty kanalizační přímé 100x475 cm kompaktně lité Vmax400 | kus | 1.01 | 8130 | 8211.3 |  |  |  | základní | 0 | 0 | 1.6 | 1.616 | 0 | 0 | 8 | M | 2 |  |  |  | ROZPOCET |  |  |  |  | 8211.3 | 0 | 0 | 0 | 0 | 1 | 8211.3 | 4 | 1635958267
| VV |  | 1*1,01 |  | 1.01 | [13 empty] | VV | 2 | 2 | True | 1 | ROZPOCET
82 | M | 59224348 | těsnění elastomerové pro spojení šachetních dílů DN 1000 | kus | 151.5 | 171 | 25906.5 | CS ÚRS 2018 01 |  |  | základní | 0 | 0 | 0.002 | 0.303 | 0 | 0 | 8 | M | 2 |  |  |  | ROZPOCET |  |  |  |  | 25906.5 | 0 | 0 | 0 | 0 | 1 | 25906.5 | 4 | -1726338627
| VV |  | 150*1,01 |  | 151.5 | [13 empty] | VV | 2 | 2 | True | 1 | ROZPOCET
83 | K | 899103112 | Osazení poklopů litinových a ocelových včetně rámů pro třídu zatížení B125, C250 | kus | 7 | 890 | 6230 | CS ÚRS 2018 01 |  |  | základní | 1.492 | 10.444 | 0.21734 | 1.5214 | 0 | 0 | 4 | K | 2 |  |  |  | ROZPOCET |  |  |  |  | 6230 | 0 | 0 | 0 | 0 | 1 | 6230 | 4 | 20840599
| VV |  | 7 |  | 7 | [13 empty] | VV | 2 | 2 | True | 1 | ROZPOCET
84 | M | 28661933 | poklop šachtový litinový dno DN 600 pro třídu zatížení B125 | kus | 7 | 3710 | 25970 | CS ÚRS 2018 01 |  |  | základní | 0 | 0 | 0.102 | 0.714 | 0 | 0 | 8 | M | 2 |  |  |  | ROZPOCET |  |  |  |  | 25970 | 0 | 0 | 0 | 0 | 1 | 25970 | 4 | -242846118
| VV |  | 7 |  | 7 | [13 empty] | VV | 2 | 2 | True | 1 | ROZPOCET
85 | K | 899104112 | Osazení poklopů litinových a ocelových včetně rámů pro třídu zatížení D400, E600 | kus | 50 | 947 | 47350 | CS ÚRS 2018 01 |  |  | základní | 1.694 | 84.7 | 0.21734 | 10.867 | 0 | 0 | 4 | K | 2 |  |  |  | ROZPOCET |  |  |  |  | 47350 | 0 | 0 | 0 | 0 | 1 | 47350 | 4 | 264382061
| VV |  | 36+14 |  | 50 | [13 empty] | VV | 2 | 2 | True | 1 | ROZPOCET
86 | M | 415290091301600091 | Poklop IS šachetní - litinový D 400 605x160 mm, s pantem, bez odv, samonivelační rám | KS | 14 | 3802 | 53228 |  |  |  | základní | 0 | 0 | 0 | 0 | 0 | 0 | 8 | M | 2 |  |  |  | ROZPOCET |  |  |  |  | 53228 | 0 | 0 | 0 | 0 | 1 | 53228 | 4 | -644366116
| VV |  | 14 |  | 14 | [13 empty] | VV | 2 | 2 | True | 1 | ROZPOCET
87 | M | 415290091304430042 | Poklop IS šachetní - D 400 -B-1, bet.výplň, bez odvětrání | KS | 36 | 1960 | 70560 |  |  |  | základní | 0 | 0 | 0 | 0 | 0 | 0 | 8 | M | 2 |  |  |  | ROZPOCET |  |  |  |  | 70560 | 0 | 0 | 0 | 0 | 1 | 70560 | 4 | -987268330
| VV |  | 36 |  | 36 | [13 empty] | VV | 2 | 2 | True | 1 | ROZPOCET
88 | K | 899623161 | Obetonování potrubí nebo zdiva stok betonem prostým v otevřeném výkopu, beton tř. C 20/25 | m3 | 2.813 | 2870 | 8073.31 | CS ÚRS 2018 01 |  |  | základní | 1.319 | 3.7103 | 0 | 0 | 0 | 0 | 4 | K | 2 |  |  |  | ROZPOCET |  |  |  |  | 8073.31 | 0 | 0 | 0 | 0 | 1 | 8073.31 | 4 | -1125250584
| VV |  | 0,75*0,75*(1,76+1,79+1,45)"spadiště" |  | 2.813 | [13 empty] | VV | 2 | 2 | True | 1 | ROZPOCET
89 | K | 899643111 | Bednění pro obetonování potrubí v otevřeném výkopu | m2 | 11.25 | 330 | 3712.5 | CS ÚRS 2018 01 |  |  | základní | 0.963 | 10.8338 | 0.00402 | 0.045225 | 0 | 0 | 4 | K | 2 |  |  |  | ROZPOCET |  |  |  |  | 3712.5 | 0 | 0 | 0 | 0 | 1 | 3712.5 | 4 | 357274407
| VV |  | 0,75*3*(1,76+1,79+1,45)"spadiště" |  | 11.25 | [13 empty] | VV | 2 | 2 | True | 1 | ROZPOCET
90 | K | 899722113 | Krytí potrubí z plastů výstražnou fólií z PVC šířky 34cm | m | 2107.45 | 11.5 | 24235.68 | CS ÚRS 2018 01 |  |  | základní | 0.025 | 52.6863 | 9e-05 | 0.18967 | 0 | 0 | 4 | K | 2 |  |  |  | ROZPOCET |  |  |  |  | 24235.68 | 0 | 0 | 0 | 0 | 1 | 24235.68 | 4 | -679946626
| VV |  | 1071,22+1036,23 |  | 2107.45 | [13 empty] | VV | 2 | 2 | True | 1 | ROZPOCET
91 | K | R8-1 | D+M Obklad šachty čedičem | m2 | 9.513 | 2500 | 23782.5 |  |  |  | základní | 0 | 0 | 0 | 0 | 0 | 0 | 4 | K | 2 |  |  |  | ROZPOCET |  |  |  |  | 23782.5 | 0 | 0 | 0 | 0 | 1 | 23782.5 | 4 | 598288995
| VV |  | "šachta 25"1,2*1,2*pi/4+2,19 |  | 3.321 | [13 empty] | VV | 2 | 2 | True | 0 | ROZPOCET
| VV |  | "šachta 26"1,2*1,2*pi/4+2,10 |  | 3.231 | [13 empty] | VV | 2 | 2 | True | 0 | ROZPOCET
| VV |  | "šachta 27"1,2*1,2*pi/4+1,83 |  | 2.961 | [13 empty] | VV | 2 | 2 | True | 0 | ROZPOCET
| VV |  | Součet |  | 9.513 | [13 empty] | VV | 2 | 4 | True | 1 | ROZPOCET
92 | K | R8-2 | D+M spadišťová hlava 250/150 | kus | 1 | 8500 | 8500 |  |  |  | základní | 0 | 0 | 0 | 0 | 0 | 0 | 4 | K | 2 |  |  |  | ROZPOCET |  |  |  |  | 8500 | 0 | 0 | 0 | 0 | 1 | 8500 | 4 | 1770684664
| VV |  | 1 |  | 1 | [13 empty] | VV | 2 | 2 | True | 1 | ROZPOCET
93 | K | R8-3 | D+M spadišťová hlavy 300/200 | kus | 2 | 8500 | 17000 |  |  |  | základní | 0 | 0 | 0 | 0 | 0 | 0 | 4 | K | 2 |  |  |  | ROZPOCET |  |  |  |  | 17000 | 0 | 0 | 0 | 0 | 1 | 17000 | 4 | 746582724
| VV |  | 2 |  | 2 | [13 empty] | VV | 2 | 2 | True | 1 | ROZPOCET
| D | 9 | Ostatní konstrukce a práce, bourání |  |  |  | 516607.5 | [5 empty] | 1185.5568 |  | 1.1793 |  | 0 | 1 | D | 1 |  |  |  | ROZPOCET | [10 empty] | 516607.5
94 | K | 919732211 | Styčná pracovní spára při napojení nového živičného povrchu na stávající se zalitím za tepla modifikovanou asfaltovou hmotou s posypem vápenným hydrátem šířky do 15 mm, hloubky do 25 mm včetně prořezání spáry | m | 1933.34 | 88.4 | 170907.26 | CS ÚRS 2018 01 |  |  | základní | 0.186 | 359.6012 | 0.00061 | 1.1793 | 0 | 0 | 4 | K | 2 |  |  |  | ROZPOCET |  |  |  |  | 170907.26 | 0 | 0 | 0 | 0 | 1 | 170907.26 | 4 | 1057046654
| VV |  | 966,67*2 |  | 1933.34 | [13 empty] | VV | 2 | 2 | True | 1 | ROZPOCET
95 | K | 919735112 | Řezání stávajícího živičného krytu nebo podkladu hloubky přes 50 do 100 mm | m | 1933.34 | 74.3 | 143647.16 | CS ÚRS 2018 01 |  |  | základní | 0.196 | 378.9346 | 0 | 0 | 0 | 0 | 4 | K | 2 |  |  |  | ROZPOCET |  |  |  |  | 143647.16 | 0 | 0 | 0 | 0 | 1 | 143647.16 | 4 | 1351067383
| VV |  | 966,67*2 |  | 1933.34 | [13 empty] | VV | 2 | 2 | True | 1 | ROZPOCET
96 | K | 919735114 | Řezání stávajícího živičného krytu nebo podkladu hloubky přes 150 do 200 mm | m | 1355.56 | 143 | 193845.08 | CS ÚRS 2018 01 |  |  | základní | 0.307 | 416.1569 | 0 | 0 | 0 | 0 | 4 | K | 2 |  |  |  | ROZPOCET |  |  |  |  | 193845.08 | 0 | 0 | 0 | 0 | 1 | 193845.08 | 4 | 321755997
| VV |  | 677,78*2 |  | 1355.56 | [13 empty] | VV | 2 | 2 | True | 1 | ROZPOCET
97 | K | 969021131 | Vybourání kanalizačního potrubí DN do 300 mm | m | 48 | 171 | 8208 | CS ÚRS 2018 01 |  |  | základní | 0.643 | 30.864 | 0 | 0 | 0 | 0 | 4 | K | 2 |  |  |  | ROZPOCET |  |  |  |  | 8208 | 0 | 0 | 0 | 0 | 1 | 8208 | 4 | -1021942090
| VV |  | 4*12"demontáž potrubí ze zemních hrázek" |  | 48 | [13 empty] | VV | 2 | 2 | True | 1 | ROZPOCET
| D | 997 | Přesun sutě |  |  |  | 421896.36 | [5 empty] | 70.2592 |  | 0 |  | 0 | 1 | D | 1 |  |  |  | ROZPOCET | [10 empty] | 421896.36
98 | K | 997221551 | Vodorovná doprava suti bez naložení, ale se složením a s hrubým urovnáním ze sypkých materiálů, na vzdálenost do 1 km | t | 1033.224 | 39.8 | 41122.32 | CS ÚRS 2018 01 |  |  | základní | 0.03 | 30.9967 | 0 | 0 | 0 | 0 | 4 | K | 2 |  |  |  | ROZPOCET |  |  |  |  | 41122.32 | 0 | 0 | 0 | 0 | 1 | 41122.32 | 4 | -1585308947
99 | K | 997221559 | Vodorovná doprava suti bez naložení, ale se složením a s hrubým urovnáním Příplatek k ceně za každý další i započatý 1 km přes 1 km | t | 19631.256 | 8.87 | 174129.24 | CS ÚRS 2018 01 |  |  | základní | 0.002 | 39.2625 | 0 | 0 | 0 | 0 | 4 | K | 2 |  |  |  | ROZPOCET |  |  |  |  | 174129.24 | 0 | 0 | 0 | 0 | 1 | 174129.24 | 4 | -1467944702
| VV |  | 1033,224*19 'Přepočtené koeficientem množství |  | 19631.256 | [13 empty] | VV | 2 | 2 | False | 1 | ROZPOCET
100 | K | 997221845 | Poplatek za uložení stavebního odpadu na skládce (skládkovné) asfaltového bez obsahu dehtu zatříděného do Katalogu odpadů pod kódem 170 302 | t | 1033.224 | 200 | 206644.8 | CS ÚRS 2018 01 |  |  | základní | 0 | 0 | 0 | 0 | 0 | 0 | 4 | K | 2 |  |  |  | ROZPOCET |  |  |  |  | 206644.8 | 0 | 0 | 0 | 0 | 1 | 206644.8 | 4 | 2110752316
| VV |  | 1033,224 |  | 1033.224 | [13 empty] | VV | 2 | 2 | True | 1 | ROZPOCET
| D | 998 | Přesun hmot |  |  |  | 1196199.9 | [5 empty] | 2082.7951 |  | 0 |  | 0 | 1 | D | 1 |  |  |  | ROZPOCET | [10 empty] | 1196199.9
101 | K | 998276101 | Přesun hmot pro trubní vedení hloubené z trub z plastických hmot nebo sklolaminátových pro vodovody nebo kanalizace v otevřeném výkopu dopravní vzdálenost do 15 m | t | 1407.294 | 850 | 1196199.9 | CS ÚRS 2018 01 |  |  | základní | 1.48 | 2082.7951 | 0 | 0 | 0 | 0 | 4 | K | 2 |  |  |  | ROZPOCET |  |  |  |  | 1196199.9 | 0 | 0 | 0 | 0 | 1 | 1196199.9 | 4 | 164398605

## SO-02 - Přípojky kanaliza...
| List obsahuje: |  | 1) Krycí list soupisu | 2) Rekapitulace |  |  | 3) Soupis prací | Zpět na list: | Rekapitulace stavby
[9 empty] | >> skryté sloupce << | [9 empty] | {55ccfd51-80b7-4184-b907-f50eb21fc3a6} | [5 empty] | VP | výkop | 169,229 | 2
2
| KRYCÍ LIST SOUPISU | [8 empty] | v --- níže se nacházejí doplnkové a pomocné údaje k sestavám --- v | [8 empty] | False
Stavba:
Kanalizace a ČOV Jankov
Objekt:
SO-02 - Přípojky kanalizace splašková
| KSO: |  | 827 29 11 |  |  | CC-CZ: | 2223
| Místo: |  | Jankov u Českých Budějovic |  |  | Datum: | 19. 2. 2018
| CZ-CPV: |  | 45000000-7 |  |  | CZ-CPA: | 42.21
| Zadavatel: |  |  |  |  | IČ: | 00245020
|  | Obec Jankov |  |  |  | DIČ:
| Uchazeč: |  |  |  |  | IČ:
DIČ:
| Projektant: |  |  |  |  | IČ: | 28159721
|  | VAK projekt s.r.o. |  |  |  | DIČ: | CZ 281 59 721
Poznámka:
| Cena bez DPH | [5 empty] | 1003454.25
|  |  | Základ daně |  |  | Sazba daně | Výše daně
| DPH | základní | 1003454.25 |  |  | 21% | 210725.39
|  | snížená | 0 |  |  | 15% | 0
|  | zákl. přenesená | 0 |  |  | 21% | 0
|  | sníž. přenesená | 0 |  |  | 15% | 0
|  | nulová | 0 |  |  | 0% | 0
| Cena s DPH |  |  | v | CZK |  | 1214179.64
REKAPITULACE ČLENĚNÍ SOUPISU PRACÍ
Stavba:
Kanalizace a ČOV Jankov
Objekt:
SO-02 - Přípojky kanalizace splašková
Místo: |  |  | Jankov u Českých Budějovic |  |  | Datum: | 19. 2. 2018
Zadavatel: |  |  | Obec Jankov |  |  | Projektant: | VAK projekt s.r.o.
Uchazeč:
Kód dílu - Popis | [6 empty] | Cena celkem [CZK]
Náklady soupisu celkem | [6 empty] | 1003454.25 | [12 empty] | -1
| HSV - Práce a dodávky HSV | [5 empty] | 1003454.25
| 1 - Zemní práce | [5 empty] | 213408.34
| 4 - Vodorovné konstrukce | [5 empty] | 19101.39
| 5 - Komunikace pozemní | [5 empty] | 124904.42
| 8 - Trubní vedení | [5 empty] | 462401.56
| 9 - Ostatní konstrukce a práce, bourání | [5 empty] | 58059.16
| 997 - Přesun sutě | [5 empty] | 19530.83
| 998 - Přesun hmot | [5 empty] | 106048.55
SOUPIS PRACÍ
Stavba:
Kanalizace a ČOV Jankov
Objekt:
SO-02 - Přípojky kanalizace splašková
Místo: |  |  | Jankov u Českých Budějovic |  |  | Datum: | 19. 2. 2018
Zadavatel: |  |  | Obec Jankov |  |  | Projektant: | VAK projekt s.r.o.
Uchazeč:
PČ | Typ | Kód | Popis | MJ | Množství | J.cena [CZK] | Cena celkem [CZK] | Cenová soustava |  | Poznámka | DPH | J. Nh [h] | Nh celkem [h] | J. hmotnost [t] | Hmotnost celkem [t] | J. suť [t] | Suť Celkem [t]
Náklady soupisu celkem | [6 empty] | 1003454.25 | [5 empty] | 906.5307 |  | 124.7635 |  | 47.831 |  | D | -1 | [14 empty] | 1003454.25
| D | HSV | Práce a dodávky HSV |  |  |  | 1003454.25 | [5 empty] | 906.5307 |  | 124.7635 |  | 47.831 | 1 | D | 0 |  |  |  | ROZPOCET | [10 empty] | 1003454.25
| D | 1 | Zemní práce |  |  |  | 213408.34 | [5 empty] | 269.9326 |  | 118.743 |  | 47.831 | 1 | D | 1 |  |  |  | ROZPOCET | [10 empty] | 213408.34
1 | K | 113107342 | Odstranění podkladů nebo krytů strojně plochy jednotlivě do 50 m2 s přemístěním hmot na skládku na vzdálenost do 3 m nebo s naložením na dopravní prostředek živičných, o tl. vrstvy přes 50 do 100 mm | m2 | 84 | 63.6 | 5342.4 | CS ÚRS 2018 01 |  |  | základní | 0.13 | 10.92 | 0 | 0 | 0.22 | 18.48 | 4 | K | 2 |  |  |  | ROZPOCET |  |  |  |  | 5342.4 | 0 | 0 | 0 | 0 | 1 | 5342.4 | 4 | 2129696345
| VV |  | "místní komunikace"84 |  | 84 | [13 empty] | VV | 2 | 2 | True | 1 | ROZPOCET
2 | K | 113107344 | Odstranění podkladů nebo krytů strojně plochy jednotlivě do 50 m2 s přemístěním hmot na skládku na vzdálenost do 3 m nebo s naložením na dopravní prostředek živičných, o tl. vrstvy přes 150 do 200 mm | m2 | 27 | 146 | 3942 | CS ÚRS 2018 01 |  |  | základní | 0.307 | 8.289 | 0 | 0 | 0.45 | 12.15 | 4 | K | 2 |  |  |  | ROZPOCET |  |  |  |  | 3942 | 0 | 0 | 0 | 0 | 1 | 3942 | 4 | 622247517
| VV |  | "komunikace III.třídy"27 |  | 27 | [13 empty] | VV | 2 | 2 | True | 1 | ROZPOCET
3 | K | 113154232 | Frézování živičného podkladu nebo krytu s naložením na dopravní prostředek plochy přes 500 do 1 000 m2 bez překážek v trase pruhu šířky přes 1 m do 2 m, tloušťky vrstvy 40 mm | m2 | 167 | 44.8 | 7481.6 | CS ÚRS 2018 01 |  |  | základní | 0.009 | 1.503 | 6e-05 | 0.01002 | 0.103 | 17.201 | 4 | K | 2 |  |  |  | ROZPOCET |  |  |  |  | 7481.6 | 0 | 0 | 0 | 0 | 1 | 7481.6 | 4 | -240655995
| VV |  | "místní komunikace"167 |  | 167 | [13 empty] | VV | 2 | 2 | True | 1 | ROZPOCET
4 | K | 115101201 | Čerpání vody na dopravní výšku do 10 m s uvažovaným průměrným přítokem do 500 l/min | hod | 52.664 | 61.2 | 3223.04 | CS ÚRS 2018 01 |  |  | základní | 0.2 | 10.5328 | 0 | 0 | 0 | 0 | 4 | K | 2 |  |  |  | ROZPOCET |  |  |  |  | 3223.04 | 0 | 0 | 0 | 0 | 1 | 3223.04 | 4 | 493901671
| VV |  | 263,32*0,2 |  | 52.664 | [13 empty] | VV | 2 | 2 | True | 1 | ROZPOCET
5 | K | 115101301 | Pohotovost záložní čerpací soupravy pro dopravní výšku do 10 m s uvažovaným průměrným přítokem do 500 l/min | den | 6.583 | 42.2 | 277.8 | CS ÚRS 2018 01 |  |  | základní | 0 | 0 | 0 | 0 | 0 | 0 | 4 | K | 2 |  |  |  | ROZPOCET |  |  |  |  | 277.8 | 0 | 0 | 0 | 0 | 1 | 277.8 | 4 | 708772606
| VV |  | 52,664/8 |  | 6.583 | [13 empty] | VV | 2 | 2 | True | 1 | ROZPOCET
6 | K | 121101101 | Sejmutí ornice nebo lesní půdy s vodorovným přemístěním na hromady v místě upotřebení nebo na dočasné či trvalé skládky se složením, na vzdálenost do 50 m | m3 | 19.568 | 30.6 | 598.78 | CS ÚRS 2018 01 |  |  | základní | 0.097 | 1.8981 | 0 | 0 | 0 | 0 | 4 | K | 2 |  |  |  | ROZPOCET |  |  |  |  | 598.78 | 0 | 0 | 0 | 0 | 1 | 598.78 | 4 | -2050057374
| VV |  | 0,2*2*48,92 |  | 19.568 | [13 empty] | VV | 2 | 2 | True | 1 | ROZPOCET
7 | K | 132201203 | Hloubení zapažených i nezapažených rýh šířky přes 600 do 2 000 mm s urovnáním dna do předepsaného profilu a spádu v hornině tř. 3 přes 1 000 do 5 000 m3 | m3 | 84.615 | 188 | 15907.62 | CS ÚRS 2018 01 |  |  | základní | 0.586 | 49.5844 | 0 | 0 | 0 | 0 | 4 | K | 2 |  |  |  | ROZPOCET |  |  |  |  | 15907.62 | 0 | 0 | 0 | 0 | 1 | 15907.62 | 4 | 1021840235
| VV |  | VP*0,5 |  | 84.615 | [13 empty] | VV | 2 | 2 | True | 0 | ROZPOCET
8 | K | 132201209 | Hloubení zapažených i nezapažených rýh šířky přes 600 do 2 000 mm s urovnáním dna do předepsaného profilu a spádu v hornině tř. 3 Příplatek k cenám za lepivost horniny tř. 3 | m3 | 16.923 | 24.7 | 418 | CS ÚRS 2018 01 |  |  | základní | 0.1 | 1.6923 | 0 | 0 | 0 | 0 | 4 | K | 2 |  |  |  | ROZPOCET |  |  |  |  | 418 | 0 | 0 | 0 | 0 | 1 | 418 | 4 | 1989532174
| VV |  | VP*0,5*0,2 |  | 16.923 | [13 empty] | VV | 2 | 2 | True | 1 | ROZPOCET
9 | K | 132301203 | Hloubení zapažených i nezapažených rýh šířky přes 600 do 2 000 mm s urovnáním dna do předepsaného profilu a spádu v hornině tř. 4 přes 1 000 do 5 000 m3 | m3 | 84.615 | 290 | 24538.35 | CS ÚRS 2018 01 |  |  | základní | 0.75 | 63.4612 | 0 | 0 | 0 | 0 | 4 | K | 2 |  |  |  | ROZPOCET |  |  |  |  | 24538.35 | 0 | 0 | 0 | 0 | 1 | 24538.35 | 4 | 1127084759
| VV |  | VP*0,5 |  | 84.615 | [13 empty] | VV | 2 | 2 | True | 1 | ROZPOCET
10 | K | 132301209 | Hloubení zapažených i nezapažených rýh šířky přes 600 do 2 000 mm s urovnáním dna do předepsaného profilu a spádu v hornině tř. 4 Příplatek k cenám za lepivost horniny tř. 4 | m3 | 16.923 | 58.1 | 983.23 | CS ÚRS 2018 01 |  |  | základní | 0.198 | 3.3508 | 0 | 0 | 0 | 0 | 4 | K | 2 |  |  |  | ROZPOCET |  |  |  |  | 983.23 | 0 | 0 | 0 | 0 | 1 | 983.23 | 4 | -124651130
| VV |  | VP*0,5*0,2 |  | 16.923 | [13 empty] | VV | 2 | 2 | True | 1 | ROZPOCET
11 | K | 161101101 | Svislé přemístění výkopku bez naložení do dopravní nádoby avšak s vyprázdněním dopravní nádoby na hromadu nebo do dopravního prostředku z horniny tř. 1 až 4, při hloubce výkopu přes 1 do 2,5 m | m3 | 169.229 | 78.6 | 13301.4 | CS ÚRS 2018 01 |  |  | základní | 0.345 | 58.384 | 0 | 0 | 0 | 0 | 4 | K | 2 |  |  |  | ROZPOCET |  |  |  |  | 13301.4 | 0 | 0 | 0 | 0 | 1 | 13301.4 | 4 | 826948417
| VV |  | VP |  | 169.229 | [13 empty] | VV | 2 | 2 | True | 1 | ROZPOCET
12 | K | 162401102 | Vodorovné přemístění výkopku nebo sypaniny po suchu na obvyklém dopravním prostředku, bez naložení výkopku, avšak se složením bez rozhrnutí z horniny tř. 1 až 4 na vzdálenost přes 1 500 do 2 000 m | m3 | 74.336 | 90.7 | 6742.28 | CS ÚRS 2018 01 |  |  | základní | 0.05 | 3.7168 | 0 | 0 | 0 | 0 | 4 | K | 2 |  |  |  | ROZPOCET |  |  |  |  | 6742.28 | 0 | 0 | 0 | 0 | 1 | 6742.28 | 4 | -638870613
| VV |  | 2*37,168"mezideponie a zpět" |  | 74.336 | [13 empty] | VV | 2 | 2 | True | 1 | ROZPOCET
13 | K | 162701105 | Vodorovné přemístění výkopku nebo sypaniny po suchu na obvyklém dopravním prostředku, bez naložení výkopku, avšak se složením bez rozhrnutí z horniny tř. 1 až 4 na vzdálenost přes 9 000 do 10 000 m | m3 | 132.061 | 230 | 30374.03 | CS ÚRS 2018 01 |  |  | základní | 0.083 | 10.9611 | 0 | 0 | 0 | 0 | 4 | K | 2 |  |  |  | ROZPOCET |  |  |  |  | 30374.03 | 0 | 0 | 0 | 0 | 1 | 30374.03 | 4 | -184415794
| VV |  | VP-37,168 |  | 132.061 | [13 empty] | VV | 2 | 2 | True | 1 | ROZPOCET
14 | K | 167101102 | Nakládání, skládání a překládání neulehlého výkopku nebo sypaniny nakládání, množství přes 100 m3, z hornin tř. 1 až 4 | m3 | 37.168 | 55.9 | 2077.69 | CS ÚRS 2018 01 |  |  | základní | 0.097 | 3.6053 | 0 | 0 | 0 | 0 | 4 | K | 2 |  |  |  | ROZPOCET |  |  |  |  | 2077.69 | 0 | 0 | 0 | 0 | 1 | 2077.69 | 4 | 17823920
| VV |  | 37,168 |  | 37.168 | [13 empty] | VV | 2 | 2 | True | 1 | ROZPOCET
15 | K | 171201201 | Uložení sypaniny na skládky | m3 | 132.061 | 15.1 | 1994.12 | CS ÚRS 2018 01 |  |  | základní | 0.009 | 1.1885 | 0 | 0 | 0 | 0 | 4 | K | 2 |  |  |  | ROZPOCET |  |  |  |  | 1994.12 | 0 | 0 | 0 | 0 | 1 | 1994.12 | 4 | -720448507
| VV |  | 132,061 |  | 132.061 | [13 empty] | VV | 2 | 2 | True | 1 | ROZPOCET
16 | K | 171201211 | Poplatek za uložení stavebního odpadu na skládce (skládkovné) zeminy a kameniva zatříděného do Katalogu odpadů pod kódem 170 504 | t | 264.122 | 200 | 52824.4 | CS ÚRS 2018 01 |  |  | základní | 0 | 0 | 0 | 0 | 0 | 0 | 4 | K | 2 |  |  |  | ROZPOCET |  |  |  |  | 52824.4 | 0 | 0 | 0 | 0 | 1 | 52824.4 | 4 | 1989060897
| VV |  | 132,061*2 |  | 264.122 | [13 empty] | VV | 2 | 2 | True | 1 | ROZPOCET
17 | K | 174102101 | Zásyp sypaninou z jakékoliv horniny při překopech inženýrských sítí objemu do 30 m3 s uložením výkopku ve vrstvách se zhutněním jam, šachet, rýh nebo kolem objektů v těchto vykopávkách | m3 | 37.168 | 122 | 4534.5 | CS ÚRS 2018 01 |  |  | základní | 0.465 | 17.2831 | 0 | 0 | 0 | 0 | 4 | K | 2 |  |  |  | ROZPOCET |  |  |  |  | 4534.5 | 0 | 0 | 0 | 0 | 1 | 4534.5 | 4 | -1524666610
| VV |  | 0,6*1,2*263,32 |  | 189.59 | [13 empty] | VV | 2 | 2 | True | 0 | ROZPOCET
| VV |  | -"komunikace místní"0,45*0,6*139,4 |  | -37.638 | [13 empty] | VV | 2 | 2 | True | 0 | ROZPOCET
| VV |  | -"komunikace III. třídy"0,53*0,6*44,4 |  | -14.119 | [13 empty] | VV | 2 | 2 | True | 0 | ROZPOCET
| VV |  | -"travní porost"0,2*0,6*48,92 |  | -5.87 | [13 empty] | VV | 2 | 2 | False | 0 | ROZPOCET
| VV |  | -"obsyp"0,6*0,45*263,32 |  | -71.096 | [13 empty] | VV | 2 | 2 | True | 0 | ROZPOCET
| VV |  | -"lože"0,15*0,6*263,32 |  | -23.699 | [13 empty] | VV | 2 | 2 | True | 0 | ROZPOCET
| VV |  | Součet |  | 37.168 | [13 empty] | VV | 2 | 4 | True | 1 | ROZPOCET
18 | K | 175151101 | Obsypání potrubí strojně sypaninou z vhodných hornin tř. 1 až 4 nebo materiálem připraveným podél výkopu ve vzdálenosti do 3 m od jeho kraje, pro jakoukoliv hloubku výkopu a míru zhutnění bez prohození sypaniny | m3 | 71.096 | 186 | 13223.86 | CS ÚRS 2018 01 |  |  | základní | 0.286 | 20.3335 | 0 | 0 | 0 | 0 | 4 | K | 2 |  |  |  | ROZPOCET |  |  |  |  | 13223.86 | 0 | 0 | 0 | 0 | 1 | 13223.86 | 4 | -1824440821
| VV |  | 0,6*0,45*263,32 |  | 71.096 | [13 empty] | VV | 2 | 2 | True | 1 | ROZPOCET
19 | M | 58331200 | štěrkopísek netříděný zásypový materiál | t | 118.73 | 200 | 23746 | CS ÚRS 2018 01 |  |  | základní | 0 | 0 | 1 | 118.73 | 0 | 0 | 8 | M | 2 |  |  |  | ROZPOCET |  |  |  |  | 23746 | 0 | 0 | 0 | 0 | 1 | 23746 | 4 | 106237781
| VV |  | 71,096*1,67 |  | 118.73 | [13 empty] | VV | 2 | 2 | True | 1 | ROZPOCET
20 | K | 181301113 | Rozprostření a urovnání ornice v rovině nebo ve svahu sklonu do 1:5 při souvislé ploše přes 500 m2, tl. vrstvy přes 150 do 200 mm | m2 | 97.84 | 12.6 | 1232.78 | CS ÚRS 2018 01 |  |  | základní | 0.028 | 2.7395 | 0 | 0 | 0 | 0 | 4 | K | 2 |  |  |  | ROZPOCET |  |  |  |  | 1232.78 | 0 | 0 | 0 | 0 | 1 | 1232.78 | 4 | -716165208
| VV |  | 2*48,92 |  | 97.84 | [13 empty] | VV | 2 | 2 | True | 1 | ROZPOCET
21 | K | 181451121 | Založení trávníku na půdě předem připravené plochy přes 1000 m2 výsevem včetně utažení lučního v rovině nebo na svahu do 1:5 | m2 | 97.84 | 4.01 | 392.34 | CS ÚRS 2018 01 |  |  | základní | 0.005 | 0.4892 | 0 | 0 | 0 | 0 | 4 | K | 2 |  |  |  | ROZPOCET |  |  |  |  | 392.34 | 0 | 0 | 0 | 0 | 1 | 392.34 | 4 | -618594026
| VV |  | 2*48,92 |  | 97.84 | [13 empty] | VV | 2 | 2 | True | 1 | ROZPOCET
22 | M | 00572470 | osivo směs travní univerzál | kg | 2.935 | 85.9 | 252.12 | CS ÚRS 2018 01 |  |  | základní | 0 | 0 | 0.001 | 0.002935 | 0 | 0 | 8 | M | 2 |  |  |  | ROZPOCET |  |  |  |  | 252.12 | 0 | 0 | 0 | 0 | 1 | 252.12 | 4 | 168019661
| VV |  | 97,84*0,03 |  | 2.935 | [13 empty] | VV | 2 | 2 | True | 1 | ROZPOCET
| D | 4 | Vodorovné konstrukce |  |  |  | 19101.39 | [5 empty] | 31.2116 |  | 0 |  | 0 | 1 | D | 1 |  |  |  | ROZPOCET | [10 empty] | 19101.39
23 | K | 451573111 | Lože pod potrubí, stoky a drobné objekty v otevřeném výkopu z písku a štěrkopísku do 63 mm | m3 | 23.699 | 806 | 19101.39 | CS ÚRS 2018 01 |  |  | základní | 1.317 | 31.2116 | 0 | 0 | 0 | 0 | 4 | K | 2 |  |  |  | ROZPOCET |  |  |  |  | 19101.39 | 0 | 0 | 0 | 0 | 1 | 19101.39 | 4 | 1883609440
| VV |  | 0,15*0,6*263,32 |  | 23.699 | [13 empty] | VV | 2 | 2 | True | 1 | ROZPOCET
| D | 5 | Komunikace pozemní |  |  |  | 124904.42 | [5 empty] | 27.166 |  | 0 |  | 0 | 1 | D | 1 |  |  |  | ROZPOCET | [10 empty] | 124904.42
24 | K | 564861111 | Podklad ze štěrkodrti ŠD s rozprostřením a zhutněním, po zhutnění tl. 200 mm | m2 | 84 | 141 | 11844 | CS ÚRS 2018 01 |  |  | základní | 0.029 | 2.436 | 0 | 0 | 0 | 0 | 4 | K | 2 |  |  |  | ROZPOCET |  |  |  |  | 11844 | 0 | 0 | 0 | 0 | 1 | 11844 | 4 | 1861357948
| VV |  | "místní komunikace"84 |  | 84 | [13 empty] | VV | 2 | 2 | True | 1 | ROZPOCET
25 | K | 564871116 | Podklad ze štěrkodrti ŠD s rozprostřením a zhutněním, po zhutnění tl. 300 mm | m2 | 27 | 209 | 5643 | CS ÚRS 2018 01 |  |  | základní | 0.041 | 1.107 | 0 | 0 | 0 | 0 | 4 | K | 2 |  |  |  | ROZPOCET |  |  |  |  | 5643 | 0 | 0 | 0 | 0 | 1 | 5643 | 4 | -813973996
| VV |  | "komunikace III.třídy"27 |  | 27 | [13 empty] | VV | 2 | 2 | True | 1 | ROZPOCET
26 | K | 564952111 | Podklad z mechanicky zpevněného kameniva MZK (minerální beton) s rozprostřením a s hutněním, po zhutnění tl. 150 mm | m2 | 84 | 226 | 18984 | CS ÚRS 2018 01 |  |  | základní | 0.028 | 2.352 | 0 | 0 | 0 | 0 | 4 | K | 2 |  |  |  | ROZPOCET |  |  |  |  | 18984 | 0 | 0 | 0 | 0 | 1 | 18984 | 4 | -271011826
| VV |  | "místní komunikace"84 |  | 84 | [13 empty] | VV | 2 | 2 | True | 1 | ROZPOCET
27 | K | 565145111 | Asfaltový beton vrstva podkladní ACP 16 (obalované kamenivo střednězrnné - OKS) s rozprostřením a zhutněním v pruhu šířky do 3 m, po zhutnění tl. 60 mm | m2 | 84 | 277 | 23268 | CS ÚRS 2018 01 |  |  | základní | 0.056 | 4.704 | 0 | 0 | 0 | 0 | 4 | K | 2 |  |  |  | ROZPOCET |  |  |  |  | 23268 | 0 | 0 | 0 | 0 | 1 | 23268 | 4 | 1887147752
| VV |  | "místní komunikace"84 |  | 84 | [13 empty] | VV | 2 | 2 | True | 1 | ROZPOCET
28 | K | 565175113 | Asfaltový beton vrstva podkladní ACP 16 (obalované kamenivo střednězrnné - OKS) s rozprostřením a zhutněním v pruhu šířky do 3 m, po zhutnění tl. 120 mm | m2 | 27 | 550 | 14850 | CS ÚRS 2018 01 |  |  | základní | 0.099 | 2.673 | 0 | 0 | 0 | 0 | 4 | K | 2 |  |  |  | ROZPOCET |  |  |  |  | 14850 | 0 | 0 | 0 | 0 | 1 | 14850 | 4 | -1578307198
| VV |  | "komunikace III.třídy"27 |  | 27 | [13 empty] | VV | 2 | 2 | True | 1 | ROZPOCET
29 | K | 573111112 | Postřik infiltrační PI z asfaltu silničního s posypem kamenivem, v množství 1,00 kg/m2 | m2 | 27 | 16.4 | 442.8 | CS ÚRS 2018 01 |  |  | základní | 0.004 | 0.108 | 0 | 0 | 0 | 0 | 4 | K | 2 |  |  |  | ROZPOCET |  |  |  |  | 442.8 | 0 | 0 | 0 | 0 | 1 | 442.8 | 4 | 1362496570
| VV |  | "komunikace III.třídy"27 |  | 27 | [13 empty] | VV | 2 | 2 | True | 1 | ROZPOCET
30 | K | 573211109 | Postřik spojovací PS bez posypu kamenivem z asfaltu silničního, v množství 0,50 kg/m2 | m2 | 167 | 6.86 | 1145.62 | CS ÚRS 2018 01 |  |  | základní | 0.002 | 0.334 | 0 | 0 | 0 | 0 | 4 | K | 2 |  |  |  | ROZPOCET |  |  |  |  | 1145.62 | 0 | 0 | 0 | 0 | 1 | 1145.62 | 4 | -1280821011
| VV |  | "místní komunikace"167 |  | 167 | [13 empty] | VV | 2 | 2 | True | 1 | ROZPOCET
31 | K | 577134211 | Asfaltový beton vrstva obrusná ACO 11 (ABS) s rozprostřením a se zhutněním z nemodifikovaného asfaltu v pruhu šířky do 3 m tř. II, po zhutnění tl. 40 mm | m2 | 167 | 236 | 39412 | CS ÚRS 2018 01 |  |  | základní | 0.066 | 11.022 | 0 | 0 | 0 | 0 | 4 | K | 2 |  |  |  | ROZPOCET |  |  |  |  | 39412 | 0 | 0 | 0 | 0 | 1 | 39412 | 4 | -1905373784
| VV |  | "místní komunikace"167 |  | 167 | [13 empty] | VV | 2 | 2 | True | 1 | ROZPOCET
32 | K | 577166111 | Asfaltový beton vrstva ložní ACL 22 (ABVH) s rozprostřením a zhutněním z nemodifikovaného asfaltu v pruhu šířky do 3 m, po zhutnění tl. 70 mm | m2 | 27 | 345 | 9315 | CS ÚRS 2018 01 |  |  | základní | 0.09 | 2.43 | 0 | 0 | 0 | 0 | 4 | K | 2 |  |  |  | ROZPOCET |  |  |  |  | 9315 | 0 | 0 | 0 | 0 | 1 | 9315 | 4 | 697065918
| VV |  | "komunikace III.třídy"27 |  | 27 | [13 empty] | VV | 2 | 2 | True | 1 | ROZPOCET
| D | 8 | Trubní vedení |  |  |  | 462401.56 | [5 empty] | 256.5556 |  | 5.8505 |  | 0 | 1 | D | 1 |  |  |  | ROZPOCET | [10 empty] | 462401.56
33 | K | 871315221 | Kanalizační potrubí z tvrdého PVC v otevřeném výkopu ve sklonu do 20 %, hladkého plnostěnného jednovrstvého, tuhost třídy SN 8 DN 160 | m | 263.32 | 334 | 87948.88 | CS ÚRS 2018 01 |  |  | základní | 0.258 | 67.9366 | 0.00268 | 0.7057 | 0 | 0 | 4 | K | 2 |  |  |  | ROZPOCET |  |  |  |  | 87948.88 | 0 | 0 | 0 | 0 | 1 | 87948.88 | 4 | -1566632870
| VV |  | 263,32 |  | 263.32 | [13 empty] | VV | 2 | 2 | True | 1 | ROZPOCET
34 | K | 877315211 | Montáž tvarovek na kanalizačním potrubí z trub z plastu z tvrdého PVC nebo z polypropylenu v otevřeném výkopu jednoosých DN 150 | kus | 68 | 187 | 12716 | CS ÚRS 2018 01 |  |  | základní | 0.683 | 46.444 | 0 | 0 | 0 | 0 | 4 | K | 2 |  |  |  | ROZPOCET |  |  |  |  | 12716 | 0 | 0 | 0 | 0 | 1 | 12716 | 4 | 838805862
| VV |  | 68 |  | 68 | [13 empty] | VV | 2 | 2 | True | 1 | ROZPOCET
35 | M | 28611361 | koleno kanalizační PVC KG 150x45° | kus | 69.02 | 115 | 7937.3 | CS ÚRS 2018 01 |  |  | základní | 0 | 0 | 0.00065 | 0.044863 | 0 | 0 | 8 | M | 2 |  |  |  | ROZPOCET |  |  |  |  | 7937.3 | 0 | 0 | 0 | 0 | 1 | 7937.3 | 4 | 1183116613
| VV |  | 68*1,015 |  | 69.02 | [13 empty] | VV | 2 | 2 | True | 1 | ROZPOCET
36 | K | 892312121 | Tlakové zkoušky vzduchem těsnícími vaky ucpávkovými DN 150 | úsek | 68 | 623 | 42364 | CS ÚRS 2018 01 |  |  | základní | 0.828 | 56.304 | 0.0001 | 0.0068 | 0 | 0 | 4 | K | 2 |  |  |  | ROZPOCET |  |  |  |  | 42364 | 0 | 0 | 0 | 0 | 1 | 42364 | 4 | 724677753
| VV |  | 68 |  | 68 | [13 empty] | VV | 2 | 2 | True | 1 | ROZPOCET
37 | K | 894812111 | Revizní a čistící šachta z polypropylenu PP pro hladké trouby DN 315 šachtové dno (DN šachty / DN trubního vedení) DN 315/150 přímý tok | kus | 68 | 1110 | 75480 | CS ÚRS 2018 01 |  |  | základní | 0.5 | 34 | 0.03906 | 2.6561 | 0 | 0 | 4 | K | 2 |  |  |  | ROZPOCET |  |  |  |  | 75480 | 0 | 0 | 0 | 0 | 1 | 75480 | 4 | -166027586
| VV |  | 68 |  | 68 | [13 empty] | VV | 2 | 2 | True | 1 | ROZPOCET
38 | K | 894812131 | Revizní a čistící šachta z polypropylenu PP pro hladké trouby DN 315 roura šachtová korugovaná bez hrdla, světlé hloubky 1250 mm | kus | 68 | 658 | 44744 | CS ÚRS 2018 01 |  |  | základní | 0.166 | 11.288 | 0.0062 | 0.4216 | 0 | 0 | 4 | K | 2 |  |  |  | ROZPOCET |  |  |  |  | 44744 | 0 | 0 | 0 | 0 | 1 | 44744 | 4 | -206498417
| VV |  | 68 |  | 68 | [13 empty] | VV | 2 | 2 | True | 1 | ROZPOCET
39 | K | 894812149 | Revizní a čistící šachta z polypropylenu PP pro hladké trouby DN 315 roura šachtová korugovaná Příplatek k cenám 2131 - 2142 za uříznutí šachtové roury | kus | 68 | 47.4 | 3223.2 | CS ÚRS 2018 01 |  |  | základní | 0.167 | 11.356 | 0 | 0 | 0 | 0 | 4 | K | 2 |  |  |  | ROZPOCET |  |  |  |  | 3223.2 | 0 | 0 | 0 | 0 | 1 | 3223.2 | 4 | 309761848
| VV |  | 68 |  | 68 | [13 empty] | VV | 2 | 2 | True | 1 | ROZPOCET
40 | K | 894812161 | Revizní a čistící šachta z polypropylenu PP pro hladké trouby DN 315 poklop litinový (pro zatížení) s teleskopickou rourou (3 t) | kus | 68 | 2720 | 184960 | CS ÚRS 2018 01 |  |  | základní | 0.333 | 22.644 | 0.02929 | 1.9917 | 0 | 0 | 4 | K | 2 |  |  |  | ROZPOCET |  |  |  |  | 184960 | 0 | 0 | 0 | 0 | 1 | 184960 | 4 | -1654327770
| VV |  | 68 |  | 68 | [13 empty] | VV | 2 | 2 | True | 1 | ROZPOCET
41 | K | 899722113 | Krytí potrubí z plastů výstražnou fólií z PVC šířky 34cm | m | 263.32 | 11.5 | 3028.18 | CS ÚRS 2018 01 |  |  | základní | 0.025 | 6.583 | 9e-05 | 0.023699 | 0 | 0 | 4 | K | 2 |  |  |  | ROZPOCET |  |  |  |  | 3028.18 | 0 | 0 | 0 | 0 | 1 | 3028.18 | 4 | 392348046
| VV |  | 263,32 |  | 263.32 | [13 empty] | VV | 2 | 2 | True | 1 | ROZPOCET
| D | 9 | Ostatní konstrukce a práce, bourání |  |  |  | 58059.16 | [5 empty] | 133.7632 |  | 0.17007 |  | 0 | 1 | D | 1 |  |  |  | ROZPOCET | [10 empty] | 58059.16
42 | K | 919732211 | Styčná pracovní spára při napojení nového živičného povrchu na stávající se zalitím za tepla modifikovanou asfaltovou hmotou s posypem vápenným hydrátem šířky do 15 mm, hloubky do 25 mm včetně prořezání spáry | m | 278.8 | 88.4 | 24645.92 | CS ÚRS 2018 01 |  |  | základní | 0.186 | 51.8568 | 0.00061 | 0.17007 | 0 | 0 | 4 | K | 2 |  |  |  | ROZPOCET |  |  |  |  | 24645.92 | 0 | 0 | 0 | 0 | 1 | 24645.92 | 4 | -17400146
| VV |  | 139,4*2 |  | 278.8 | [13 empty] | VV | 2 | 2 | True | 1 | ROZPOCET
43 | K | 919735112 | Řezání stávajícího živičného krytu nebo podkladu hloubky přes 50 do 100 mm | m | 278.8 | 74.3 | 20714.84 | CS ÚRS 2018 01 |  |  | základní | 0.196 | 54.6448 | 0 | 0 | 0 | 0 | 4 | K | 2 |  |  |  | ROZPOCET |  |  |  |  | 20714.84 | 0 | 0 | 0 | 0 | 1 | 20714.84 | 4 | 1631029606
| VV |  | 139,4*2 |  | 278.8 | [13 empty] | VV | 2 | 2 | True | 1 | ROZPOCET
44 | K | 919735114 | Řezání stávajícího živičného krytu nebo podkladu hloubky přes 150 do 200 mm | m | 88.8 | 143 | 12698.4 | CS ÚRS 2018 01 |  |  | základní | 0.307 | 27.2616 | 0 | 0 | 0 | 0 | 4 | K | 2 |  |  |  | ROZPOCET |  |  |  |  | 12698.4 | 0 | 0 | 0 | 0 | 1 | 12698.4 | 4 | 2040752590
| VV |  | 44,4*2 |  | 88.8 | [13 empty] | VV | 2 | 2 | True | 1 | ROZPOCET
| D | 997 | Přesun sutě |  |  |  | 19530.83 | [5 empty] | 3.2525 |  | 0 |  | 0 | 1 | D | 1 |  |  |  | ROZPOCET | [10 empty] | 19530.83
45 | K | 997221551 | Vodorovná doprava suti bez naložení, ale se složením a s hrubým urovnáním ze sypkých materiálů, na vzdálenost do 1 km | t | 47.831 | 39.8 | 1903.67 | CS ÚRS 2018 01 |  |  | základní | 0.03 | 1.4349 | 0 | 0 | 0 | 0 | 4 | K | 2 |  |  |  | ROZPOCET |  |  |  |  | 1903.67 | 0 | 0 | 0 | 0 | 1 | 1903.67 | 4 | 859933652
46 | K | 997221559 | Vodorovná doprava suti bez naložení, ale se složením a s hrubým urovnáním Příplatek k ceně za každý další i započatý 1 km přes 1 km | t | 908.789 | 8.87 | 8060.96 | CS ÚRS 2018 01 |  |  | základní | 0.002 | 1.8176 | 0 | 0 | 0 | 0 | 4 | K | 2 |  |  |  | ROZPOCET |  |  |  |  | 8060.96 | 0 | 0 | 0 | 0 | 1 | 8060.96 | 4 | 110134630
| VV |  | 47,831*19 'Přepočtené koeficientem množství |  | 908.789 | [13 empty] | VV | 2 | 2 | False | 1 | ROZPOCET
47 | K | 997221845 | Poplatek za uložení stavebního odpadu na skládce (skládkovné) asfaltového bez obsahu dehtu zatříděného do Katalogu odpadů pod kódem 170 302 | t | 47.831 | 200 | 9566.2 | CS ÚRS 2018 01 |  |  | základní | 0 | 0 | 0 | 0 | 0 | 0 | 4 | K | 2 |  |  |  | ROZPOCET |  |  |  |  | 9566.2 | 0 | 0 | 0 | 0 | 1 | 9566.2 | 4 | -1668641638
| VV |  | 47,831 |  | 47.831 | [13 empty] | VV | 2 | 2 | True | 1 | ROZPOCET
| D | 998 | Přesun hmot |  |  |  | 106048.55 | [5 empty] | 184.6492 |  | 0 |  | 0 | 1 | D | 1 |  |  |  | ROZPOCET | [10 empty] | 106048.55
48 | K | 998276101 | Přesun hmot pro trubní vedení hloubené z trub z plastických hmot nebo sklolaminátových pro vodovody nebo kanalizace v otevřeném výkopu dopravní vzdálenost do 15 m | t | 124.763 | 850 | 106048.55 | CS ÚRS 2018 01 |  |  | základní | 1.48 | 184.6492 | 0 | 0 | 0 | 0 | 4 | K | 2 |  |  |  | ROZPOCET |  |  |  |  | 106048.55 | 0 | 0 | 0 | 0 | 1 | 106048.55 | 4 | 746109319

## SO-03.1 - ČOV
| List obsahuje: |  | 1) Krycí list soupisu | 2) Rekapitulace |  |  | 3) Soupis prací | Zpět na list: | Rekapitulace stavby
[9 empty] | >> skryté sloupce << | [9 empty] | {ea9a099c-3982-4099-9dde-bdc40bde41ce}
2
| KRYCÍ LIST SOUPISU | [8 empty] | v --- níže se nacházejí doplnkové a pomocné údaje k sestavám --- v | [8 empty] | False
Stavba:
Kanalizace a ČOV Jankov
Objekt:
SO-03 - Čistírna odpadních vod
Soupis:
SO-03.1 - ČOV
| KSO: |  | 812 31 1 |  |  | CC-CZ: | 1252
| Místo: |  | Jankov u Českých Budějovic |  |  | Datum: | 19. 2. 2018
| CZ-CPV: |  | 45000000-7 |  |  | CZ-CPA: | 41.00.26
| Zadavatel: |  |  |  |  | IČ: | 00245020
|  | Obec Jankov |  |  |  | DIČ:
| Uchazeč: |  |  |  |  | IČ:
DIČ:
| Projektant: |  |  |  |  | IČ: | 28159721
|  | VAK projekt s.r.o. |  |  |  | DIČ: | CZ 281 59 721
Poznámka:
| Cena bez DPH | [5 empty] | 4147811.68
|  |  | Základ daně |  |  | Sazba daně | Výše daně
| DPH | základní | 4147811.68 |  |  | 21% | 871040.45
|  | snížená | 0 |  |  | 15% | 0
|  | zákl. přenesená | 0 |  |  | 21% | 0
|  | sníž. přenesená | 0 |  |  | 15% | 0
|  | nulová | 0 |  |  | 0% | 0
| Cena s DPH |  |  | v | CZK |  | 5018852.13
REKAPITULACE ČLENĚNÍ SOUPISU PRACÍ
Stavba:
Kanalizace a ČOV Jankov
Objekt:
SO-03 - Čistírna odpadních vod
Soupis:
SO-03.1 - ČOV
Místo: |  |  | Jankov u Českých Budějovic |  |  | Datum: | 19. 2. 2018
Zadavatel: |  |  | Obec Jankov |  |  | Projektant: | VAK projekt s.r.o.
Uchazeč:
Kód dílu - Popis | [6 empty] | Cena celkem [CZK]
Náklady soupisu celkem | [6 empty] | 4147811.68 | [12 empty] | -1
| HSV - Práce a dodávky HSV | [5 empty] | 3144115.38
| 1 - Zemní práce | [5 empty] | 1694650.19
| 2 - Zakládání | [5 empty] | 107016.36
| 3 - Svislé a kompletní konstrukce | [5 empty] | 814172.07
| 4 - Vodorovné konstrukce | [5 empty] | 137283.88
| 6 - Úpravy povrchů, podlahy a osazování výplní | [5 empty] | 142360.89
| 9 - Ostatní konstrukce a práce, bourání | [5 empty] | 147592.01
| 998 - Přesun hmot | [5 empty] | 101039.98
| PSV - Práce a dodávky PSV | [5 empty] | 989975.8
| 711 - Izolace proti vodě, vlhkosti a plynům | [5 empty] | 334634.63
| 713 - Izolace tepelné | [5 empty] | 84485.31
| 721 - Zdravotechnika - vnitřní kanalizace | [5 empty] | 331.05
| 722 - Zdravotechnika - vnitřní vodovod | [5 empty] | 4106.99
| 725 - Zdravotechnika - zařizovací předměty | [5 empty] | 15188.16
| 751 - Vzduchotechnika | [5 empty] | 53400.8
| 762 - Konstrukce tesařské | [5 empty] | 9831.79
| 763 - Konstrukce suché výstavby | [5 empty] | 85600.56
| 764 - Konstrukce klempířské | [5 empty] | 58625.07
| 765 - Krytina skládaná | [5 empty] | 92574.16
| 766 - Konstrukce truhlářské | [5 empty] | 58215.91
| 767 - Konstrukce zámečnické | [5 empty] | 114453.4
| 771 - Podlahy z dlaždic | [5 empty] | 19755.7
| 781 - Dokončovací práce - obklady | [5 empty] | 44669.63
| 783 - Dokončovací práce - nátěry | [5 empty] | 6538.89
| 784 - Dokončovací práce - malby a tapety | [5 empty] | 4429.5
| 789 - Povrchové úpravy ocelových konstrukcí a technologických zařízení | [5 empty] | 3134.25
| M - Práce a dodávky M | [5 empty] | 13720.5
| 21-M - Elektromontáže | [5 empty] | 1140
| 23-M - Montáže potrubí | [5 empty] | 5325
| 46-M - Zemní práce při extr.mont.pracích | [5 empty] | 7255.5
SOUPIS PRACÍ
Stavba:
Kanalizace a ČOV Jankov
Objekt:
SO-03 - Čistírna odpadních vod
Soupis:
SO-03.1 - ČOV
Místo: |  |  | Jankov u Českých Budějovic |  |  | Datum: | 19. 2. 2018
Zadavatel: |  |  | Obec Jankov |  |  | Projektant: | VAK projekt s.r.o.
Uchazeč:
PČ | Typ | Kód | Popis | MJ | Množství | J.cena [CZK] | Cena celkem [CZK] | Cenová soustava |  | Poznámka | DPH | J. Nh [h] | Nh celkem [h] | J. hmotnost [t] | Hmotnost celkem [t] | J. suť [t] | Suť Celkem [t]
Náklady soupisu celkem | [6 empty] | 4147811.68 | [5 empty] | 4525.239 |  | 454.9698 |  | 0.66244 |  | D | -1 | [10 empty] | 4147811.68
| D | HSV | Práce a dodávky HSV |  |  |  | 3144115.38 | [5 empty] | 4019.695 |  | 433.6481 |  | 0.66244 | 1 | D | 0 |  |  |  | ROZPOCET | [6 empty] | 3144115.38
| D | 1 | Zemní práce |  |  |  | 1694650.19 | [5 empty] | 2170.1167 |  | 49.3386 |  | 0 | 1 | D | 1 |  |  |  | ROZPOCET | [6 empty] | 1694650.19
1 | K | 115101201 | Čerpání vody na dopravní výšku do 10 m s uvažovaným průměrným přítokem do 500 l/min | hod | 480 | 61.2 | 29376 | CS ÚRS 2018 01 |  |  | základní | 0.2 | 96 | 0 | 0 | 0 | 0 | 4 | K | 2 |  |  |  | ROZPOCET | 29376 | 0 | 0 | 0 | 0 | 1 | 29376 | 4 | 1913007041
| VV |  | 24*20 |  | 480 | [13 empty] | VV | 2 | 2 | True | 1 | ROZPOCET
2 | K | 115101301 | Pohotovost záložní čerpací soupravy pro dopravní výšku do 10 m s uvažovaným průměrným přítokem do 500 l/min | den | 24 | 42.2 | 1012.8 | CS ÚRS 2018 01 |  |  | základní | 0 | 0 | 0 | 0 | 0 | 0 | 4 | K | 2 |  |  |  | ROZPOCET | 1012.8 | 0 | 0 | 0 | 0 | 1 | 1012.8 | 4 | 462039604
| VV |  | 24 |  | 24 | [13 empty] | VV | 2 | 2 | True | 1 | ROZPOCET
3 | K | 131201202 | Hloubení zapažených jam a zářezů s urovnáním dna do předepsaného profilu a spádu v hornině tř. 3 přes 100 do 1 000 m3 | m3 | 197.904 | 421 | 83317.58 | CS ÚRS 2018 01 |  |  | základní | 1.556 | 307.9386 | 0 | 0 | 0 | 0 | 4 | K | 2 |  |  |  | ROZPOCET | 83317.58 | 0 | 0 | 0 | 0 | 1 | 83317.58 | 4 | 1371786216
| VV |  | 3,69*(11,85*7,6+3,7*4,65)*0,5 |  | 197.904 | [13 empty] | VV | 2 | 2 | True | 1 | ROZPOCET
4 | K | 131201209 | Hloubení zapažených jam a zářezů s urovnáním dna do předepsaného profilu a spádu Příplatek k cenám za lepivost horniny tř. 3 | m3 | 39.581 | 38.9 | 1539.7 | CS ÚRS 2018 01 |  |  | základní | 0.107 | 4.2352 | 0 | 0 | 0 | 0 | 4 | K | 2 |  |  |  | ROZPOCET | 1539.7 | 0 | 0 | 0 | 0 | 1 | 1539.7 | 4 | -316491518
| VV |  | 197,904*0,2 |  | 39.581 | [13 empty] | VV | 2 | 2 | True | 1 | ROZPOCET
5 | K | 131301202 | Hloubení zapažených jam a zářezů s urovnáním dna do předepsaného profilu a spádu v hornině tř. 4 přes 100 do 1 000 m3 | m3 | 197.904 | 553 | 109440.91 | CS ÚRS 2018 01 |  |  | základní | 2.127 | 420.9418 | 0 | 0 | 0 | 0 | 4 | K | 2 |  |  |  | ROZPOCET | 109440.91 | 0 | 0 | 0 | 0 | 1 | 109440.91 | 4 | -123033215
| VV |  | 3,69*(11,85*7,6+3,7*4,65)*0,5 |  | 197.904 | [13 empty] | VV | 2 | 2 | True | 1 | ROZPOCET
6 | K | 131301209 | Hloubení zapažených jam a zářezů s urovnáním dna do předepsaného profilu a spádu Příplatek k cenám za lepivost horniny tř. 4 | m3 | 39.581 | 53.9 | 2133.42 | CS ÚRS 2018 01 |  |  | základní | 0.154 | 6.0955 | 0 | 0 | 0 | 0 | 4 | K | 2 |  |  |  | ROZPOCET | 2133.42 | 0 | 0 | 0 | 0 | 1 | 2133.42 | 4 | 421119735
| VV |  | 197,904*0,2 |  | 39.581 | [13 empty] | VV | 2 | 2 | True | 1 | ROZPOCET
7 | K | 153111111 | Úprava ocelových štětovnic pro štětové stěny řezání z terénu, štětovnic na skládce příčné | kus | 115.75 | 117 | 13542.75 | CS ÚRS 2018 01 |  |  | základní | 0.168 | 19.446 | 0.0002 | 0.02315 | 0 | 0 | 4 | K | 2 |  |  |  | ROZPOCET | 13542.75 | 0 | 0 | 0 | 0 | 1 | 13542.75 | 4 | -114997235
| VV |  | "Pažená jáma pro šachtu - štětovnice IIIn dl. 5,5m" 46,3/0,4 |  | 115.75 | [13 empty] | VV | 2 | 2 | True | 1 | ROZPOCET
8 | K | 153111113 | Úprava ocelových štětovnic pro štětové stěny řezání z terénu, štětovnic na skládce otvorů | kus | 115.75 | 96.8 | 11204.6 | CS ÚRS 2018 01 |  |  | základní | 0.162 | 18.7515 | 0.0002 | 0.02315 | 0 | 0 | 4 | K | 2 |  |  |  | ROZPOCET | 11204.6 | 0 | 0 | 0 | 0 | 1 | 11204.6 | 4 | -552174343
| VV |  | 115,75 |  | 115.75 | [13 empty] | VV | 2 | 2 | True | 1 | ROZPOCET
9 | K | 153112111 | Zřízení beraněných stěn z ocelových štětovnic z terénu nastražení štětovnic ve standardních podmínkách, délky do 10 m | m2 | 256.965 | 393 | 100987.25 | CS ÚRS 2018 01 |  |  | základní | 0.542 | 139.275 | 0.00015 | 0.038545 | 0 | 0 | 4 | K | 2 |  |  |  | ROZPOCET | 100987.25 | 0 | 0 | 0 | 0 | 1 | 100987.25 | 4 | -1805693911
| VV |  | "Pažená jáma pro šachtu - štětovnice IIIn dl. 5,55m, 1m nad úrovní pažené jámy, tvoří zábranu proti pádu do jámy" 46,3*5,55 |  | 256.965 | [13 empty] | VV | 2 | 2 | True | 0 | ROZPOCET
| VV |  | Součet |  | 256.965 | [13 empty] | VV | 2 | 4 | True | 1 | ROZPOCET
10 | K | 153112122 | Zřízení beraněných stěn z ocelových štětovnic z terénu zaberanění štětovnic ve standardních podmínkách, délky do 8 m | m2 | 256.965 | 1170 | 300649.05 | CS ÚRS 2018 01 |  |  | základní | 1.084 | 278.5501 | 0 | 0 | 0 | 0 | 4 | K | 2 |  |  |  | ROZPOCET | 300649.05 | 0 | 0 | 0 | 0 | 1 | 300649.05 | 4 | -78090972
| P |  | Poznámka k položce: Pro potřeby výkazu výměr - zřízení štětovnicové stěny pro vytvoření stavební jámy o ploše 26,2m2 a hloubce 2,73m, obvod stavební jámy je 20,2m. | [15 empty] | P | 2
| VV |  | "Pažená jáma pro šachtu - štětovnice IIIn dl. 5,55m, 1m nad úrovní pažené jámy, tvoří zábranu proti pádu do jámy" 46,3*5,55 |  | 256.965 | [13 empty] | VV | 2 | 2 | True | 0 | ROZPOCET
| VV |  | Součet |  | 256.965 | [13 empty] | VV | 2 | 4 | True | 1 | ROZPOCET
11 | M | 159202200 | štětovnice S240GP | t | 39.958 | 8000 | 319664 | CS ÚRS 2018 01 |  |  | základní | 0 | 0 | 1 | 39.958 | 0 | 0 | 8 | M | 2 |  |  |  | ROZPOCET | 319664 | 0 | 0 | 0 | 0 | 1 | 319664 | 4 | -1557724016
| VV |  | "pažená jáma - štětovnice IIIn, dl. 5m, hmotnost 155,5 kg/m2, obratovost uvažována pětinásobná"46,3*5,55*155,5/1000 |  | 39.958 | [13 empty] | VV | 2 | 2 | True | 1 | ROZPOCET
12 | K | 153113140 | Vytažení stěn z ocelových štětovnic zaberaněných z terénu délky přes 12 m ve standardních podmínkách, zaberaněných na hloubku do 8 m | m2 | 256.965 | 1240 | 318636.6 | CS ÚRS 2018 01 |  |  | základní | 1.302 | 334.5684 | 0 | 0 | 0 | 0 | 4 | K | 2 |  |  |  | ROZPOCET | 318636.6 | 0 | 0 | 0 | 0 | 1 | 318636.6 | 4 | -1910253797
| VV |  | 256,965 |  | 256.965 | [13 empty] | VV | 2 | 2 | True | 1 | ROZPOCET
13 | K | 153116111 | Kleštiny nebo převázky pro hradící stěny beraněné, nasazené, tabulové z oceli jakéhokoliv druhu z terénu opracování | t | 14.727 | 1060 | 15610.62 | CS ÚRS 2018 01 |  |  | základní | 2.719 | 40.0427 | 0.0021 | 0.030927 | 0 | 0 | 4 | K | 2 |  |  |  | ROZPOCET | 15610.62 | 0 | 0 | 0 | 0 | 1 | 15610.62 | 4 | 1739056232
| P |  | Poznámka k položce: Pažená část jámy - rozepření, dva rozpěrné rámy (horní a střední úroveň štětové stěny) skladba 1 ks rámu: HEB 260mm (celk dl. 46,3m), rohové vzpěry oc roura (5ks, dl.2m/ks) rozpěra oc. roura 3ks/rám 410/10mm Včetně spojovacího materiálu. | [15 empty] | P | 2
| VV |  | "HEB 260 (93 kg/m), oc. roura 406/10 (91,13 kg/m) horní a střední rozpěrný rám" (46,3*93/1000+(7,6+11,3+4,65)*91,13/1000+5*2*91,13/1000)*2 |  | 14.727 | [13 empty] | VV | 2 | 2 | True | 1 | ROZPOCET
14 | K | 153116112 | Kleštiny nebo převázky pro hradící stěny beraněné, nasazené, tabulové z oceli jakéhokoliv druhu z terénu montáž | t | 14.727 | 9190 | 135341.13 | CS ÚRS 2018 01 |  |  | základní | 14.931 | 219.8888 | 0.00577 | 0.084975 | 0 | 0 | 4 | K | 2 |  |  |  | ROZPOCET | 135341.13 | 0 | 0 | 0 | 0 | 1 | 135341.13 | 4 | -774581443
| VV |  | "HEB 260 (93 kg/m), oc. roura 406/10 (91,13 kg/m) horní a střední rozpěrný rám" (46,3*93/1000+(7,6+11,3+4,65)*91,13/1000+5*2*91,13/1000)*2 |  | 14.727 | [13 empty] | VV | 2 | 2 | True | 1 | ROZPOCET
15 | M | 130109860 | ocel profilová HE-B 260 jakost 11 375 | t | 8.612 | 8000 | 68896 | CS ÚRS 2018 01 |  |  | základní | 0 | 0 | 1 | 8.612 | 0 | 0 | 8 | M | 2 |  |  |  | ROZPOCET | 68896 | 0 | 0 | 0 | 0 | 1 | 68896 | 4 | -62186394
| P |  | Poznámka k položce: Pažená část jámy - rozepření, dva rozpěrné rámy (horní a střední úroveň štětové stěny) skladba 1 ks rámu: HEB 260mm (celk dl. 43,6m), Obratovost pětinásobná | [15 empty] | P | 2
| VV |  | "HEB 260 (93 kg/m) horní a střední rozpěrný rám" (46,3*93/1000)*2 |  | 8.612 | [13 empty] | VV | 2 | 2 | True | 1 | ROZPOCET
16 | M | 14033234-1 | trubka ocelová bezešvá hladká tl 10mm ČSN 41 1375.1 D 410mm | m | 6.115 | 3160 | 19323.4 |  |  |  | základní | 0 | 0 | 0.09113 | 0.55726 | 0 | 0 | 8 | M | 2 |  |  |  | ROZPOCET | 19323.4 | 0 | 0 | 0 | 0 | 1 | 19323.4 | 4 | -1458041871
| P |  | Poznámka k položce: Pažená část jámy pro ČOV - rozepření, dva rozpěrné rámy (horní a střední úroveň štětové stěny) skladba 1 ks rámu - rozpěra oc. roura 2 ks/rám 410/10 (dl. 1 ks 2m) Obratovost pětinásobná | [15 empty] | P | 2
| VV |  | "Oc. roura 406/10 (91,13 kg/m)" (7,6+4,65+11,3+5*2)*2*91,13/1000 |  | 6.115 | [13 empty] | VV | 2 | 2 | True | 1 | ROZPOCET
17 | K | 153116113 | Kleštiny nebo převázky pro hradící stěny beraněné, nasazené, tabulové z oceli jakéhokoliv druhu z terénu demontáž | t | 14.727 | 1830 | 26950.41 | CS ÚRS 2018 01 |  |  | základní | 3.41 | 50.2191 | 0.00072 | 0.010603 | 0 | 0 | 4 | K | 2 |  |  |  | ROZPOCET | 26950.41 | 0 | 0 | 0 | 0 | 1 | 26950.41 | 4 | 137203074
| VV |  | "HEB 260 (93 kg/m), oc. roura 406/10 (91,13 kg/m) horní a střední rozpěrný rám" (46,3*93/1000+(7,6+11,3+4,65)*91,13/1000+5*2*91,13/1000)*2 |  | 14.727 | [13 empty] | VV | 2 | 2 | True | 1 | ROZPOCET
18 | K | 161101102 | Svislé přemístění výkopku bez naložení do dopravní nádoby avšak s vyprázdněním dopravní nádoby na hromadu nebo do dopravního prostředku z horniny tř. 1 až 4, při hloubce výkopu přes 2,5 do 4 m | m3 | 63.329 | 130 | 8232.77 | CS ÚRS 2018 01 |  |  | základní | 0.519 | 32.8678 | 0 | 0 | 0 | 0 | 4 | K | 2 |  |  |  | ROZPOCET | 8232.77 | 0 | 0 | 0 | 0 | 1 | 8232.77 | 4 | -1029578252
| VV |  | 3,69*(11,85*7,6+3,7*4,65)*0,16 |  | 63.329 | [13 empty] | VV | 2 | 2 | True | 1 | ROZPOCET
19 | K | 162401102 | Vodorovné přemístění výkopku nebo sypaniny po suchu na obvyklém dopravním prostředku, bez naložení výkopku, avšak se složením bez rozhrnutí z horniny tř. 1 až 4 na vzdálenost přes 1 500 do 2 000 m | m3 | 791.616 | 90.7 | 71799.57 | CS ÚRS 2018 01 |  |  | základní | 0.05 | 39.5808 | 0 | 0 | 0 | 0 | 4 | K | 2 |  |  |  | ROZPOCET | 71799.57 | 0 | 0 | 0 | 0 | 1 | 71799.57 | 4 | -1373179045
| VV |  | 395,808*2"na meziskládku a zpět" |  | 791.616 | [13 empty] | VV | 2 | 2 | True | 1 | ROZPOCET
20 | K | 167101102 | Nakládání, skládání a překládání neulehlého výkopku nebo sypaniny nakládání, množství přes 100 m3, z hornin tř. 1 až 4 | m3 | 395.808 | 55.9 | 22125.67 | CS ÚRS 2018 01 |  |  | základní | 0.097 | 38.3934 | 0 | 0 | 0 | 0 | 4 | K | 2 |  |  |  | ROZPOCET | 22125.67 | 0 | 0 | 0 | 0 | 1 | 22125.67 | 4 | -1721358681
| VV |  | 395,808 |  | 395.808 | [13 empty] | VV | 2 | 2 | True | 1 | ROZPOCET
21 | K | 174101101 | Zásyp sypaninou z jakékoliv horniny s uložením výkopku ve vrstvách se zhutněním jam, šachet, rýh nebo kolem objektů v těchto vykopávkách | m3 | 395.808 | 83.8 | 33168.71 | CS ÚRS 2018 01 |  |  | základní | 0.299 | 118.3466 | 0 | 0 | 0 | 0 | 4 | K | 2 |  |  |  | ROZPOCET | 33168.71 | 0 | 0 | 0 | 0 | 1 | 33168.71 | 4 | 1215963901
| VV |  | 3,69*(11,85*7,6+3,7*4,65) |  | 395.808 | [13 empty] | VV | 2 | 2 | True | 0 | ROZPOCET
| VV |  | -0,3*11,85*7,6"čov polštář" |  | -27.018 | [13 empty] | VV | 2 | 2 | True | 0 | ROZPOCET
| VV |  | -3,39*9,85*5,6"čov" |  | -186.992 | [13 empty] | VV | 2 | 2 | True | 0 | ROZPOCET
| VV |  | -(0,2*2,7*2,7+3,49*1*1*pi)"čs" |  | -12.422 | [13 empty] | VV | 2 | 2 | True | 0 | ROZPOCET
| VV |  | 226,432"násyp" |  | 226.432 | [13 empty] | VV | 2 | 2 | True | 0 | ROZPOCET
| VV |  | Součet |  | 395.808 | [13 empty] | VV | 2 | 4 | True | 1 | ROZPOCET
22 | K | 182201101 | Svahování trvalých svahů do projektovaných profilů s potřebným přemístěním výkopku při svahování násypů v jakékoliv hornině | m2 | 46.5 | 36.5 | 1697.25 | CS ÚRS 2018 01 |  |  | základní | 0.107 | 4.9755 | 0 | 0 | 0 | 0 | 4 | K | 2 |  |  |  | ROZPOCET | 1697.25 | 0 | 0 | 0 | 0 | 1 | 1697.25 | 4 | -1579482804
| VV |  | 1,5*15+1,5*16*0,5*2 |  | 46.5 | [13 empty] | VV | 2 | 2 | True | 1 | ROZPOCET
| D | 2 | Zakládání |  |  |  | 107016.36 | [5 empty] | 74.9796 |  | 106.2271 |  | 0 | 1 | D | 1 |  |  |  | ROZPOCET | [6 empty] | 107016.36
23 | K | 212752212 | Trativody z drenážních trubek se zřízením štěrkopískového lože pod trubky a s jejich obsypem v průměrném celkovém množství do 0,15 m3/m v otevřeném výkopu z trubek plastových flexibilních D přes 65 do 100 mm | m | 31.6 | 157 | 4961.2 | CS ÚRS 2018 01 |  |  | základní | 0.21 | 6.636 | 0.22657 | 7.1596 | 0 | 0 | 4 | K | 2 |  |  |  | ROZPOCET | 4961.2 | 0 | 0 | 0 | 0 | 1 | 4961.2 | 4 | -648385383
| VV |  | (10+5,8)*2 |  | 31.6 | [13 empty] | VV | 2 | 2 | True | 1 | ROZPOCET
24 | K | 213311113 | Polštáře zhutněné pod základy z kameniva hrubého drceného, frakce 16 - 63 mm | m3 | 27.528 | 1190 | 32758.32 | CS ÚRS 2018 01 |  |  | základní | 1.085 | 29.8679 | 2.16 | 59.4605 | 0 | 0 | 4 | K | 2 |  |  |  | ROZPOCET | 32758.32 | 0 | 0 | 0 | 0 | 1 | 32758.32 | 4 | -868245373
| VV |  | 0,3*11,85*7,6"čov polštář" |  | 27.018 | [13 empty] | VV | 2 | 2 | True | 0 | ROZPOCET
| VV |  | 0,2*0,3*(4+4,5)"opěr zeď" |  | 0.51 | [13 empty] | VV | 2 | 2 | True | 0 | ROZPOCET
| VV |  | Součet |  | 27.528 | [13 empty] | VV | 2 | 4 | True | 1 | ROZPOCET
25 | K | 242111113 | Osazení pláště vodárenské kopané studny z betonových skruží na cementovou maltu MC 10 celokruhových, při vnitřním průměru studny 1,00 m | m | 4.5 | 1480 | 6660 | CS ÚRS 2018 01 |  |  | základní | 2.19 | 9.855 | 0.02464 | 0.11088 | 0 | 0 | 4 | K | 2 |  |  |  | ROZPOCET | 6660 | 0 | 0 | 0 | 0 | 1 | 6660 | 4 | 1655808921
| VV |  | 4,5 |  | 4.5 | [13 empty] | VV | 2 | 2 | True | 1 | ROZPOCET
26 | M | 592253350 | skruž betonová studňová kruhová D100x100x9 cm | kus | 4.04 | 1760 | 7110.4 | CS ÚRS 2018 01 |  |  | základní | 0 | 0 | 0.79 | 3.1916 | 0 | 0 | 8 | M | 2 |  |  |  | ROZPOCET | 7110.4 | 0 | 0 | 0 | 0 | 1 | 7110.4 | 4 | -1756688540
| VV |  | 4*1,01 |  | 4.04 | [13 empty] | VV | 2 | 2 | True | 1 | ROZPOCET
27 | M | 592255450 | skruž betonová studňová kruhová D100x50x9 cm | kus | 1.01 | 817 | 825.17 | CS ÚRS 2018 01 |  |  | základní | 0 | 0 | 0.355 | 0.35855 | 0 | 0 | 8 | M | 2 |  |  |  | ROZPOCET | 825.17 | 0 | 0 | 0 | 0 | 1 | 825.17 | 4 | -2034050593
| VV |  | 1*1,01 |  | 1.01 | [13 empty] | VV | 2 | 2 | True | 1 | ROZPOCET
28 | K | 245111111 | Osazení prefabrikované krycí desky vodárenské studny na maltu cementovou, s vyspárovaním dvoudílné | t | 0.228 | 1180 | 269.04 | CS ÚRS 2018 01 |  |  | základní | 1.24 | 0.28272 | 0.10445 | 0.023815 | 0 | 0 | 4 | K | 2 |  |  |  | ROZPOCET | 269.04 | 0 | 0 | 0 | 0 | 1 | 269.04 | 4 | -2143798226
| VV |  | 0,228 |  | 0.228 | [13 empty] | VV | 2 | 2 | True | 1 | ROZPOCET
29 | M | 59225713 | deska betonová zákrytová pro studny, šachty a jímky D130x7,5 cm | kus | 1.02 | 1030 | 1050.6 | CS ÚRS 2018 01 |  |  | základní | 0 | 0 | 0.228 | 0.23256 | 0 | 0 | 8 | M | 2 |  |  |  | ROZPOCET | 1050.6 | 0 | 0 | 0 | 0 | 1 | 1050.6 | 4 | 14302310
| VV |  | 1*1,02 |  | 1.02 | [13 empty] | VV | 2 | 2 | True | 1 | ROZPOCET
30 | K | 273313511 | Základy z betonu prostého desky z betonu kamenem neprokládaného tř. C 12/15 | m3 | 9.006 | 2410 | 21704.46 | CS ÚRS 2018 01 |  |  | základní | 0.584 | 5.2595 | 2.2563 | 20.3206 | 0 | 0 | 4 | K | 2 |  |  |  | ROZPOCET | 21704.46 | 0 | 0 | 0 | 0 | 1 | 21704.46 | 4 | 2032644845
| VV |  | 0,1*11,85*7,6 |  | 9.006 | [13 empty] | VV | 2 | 2 | True | 0 | ROZPOCET
| VV |  | Součet |  | 9.006 | [13 empty] | VV | 2 | 4 | True | 1 | ROZPOCET
31 | K | 273354111 | Bednění základových konstrukcí desek zřízení | m2 | 3.89 | 828 | 3220.92 | CS ÚRS 2018 01 |  |  | základní | 0.397 | 1.5443 | 0.00144 | 0.0056016 | 0 | 0 | 4 | K | 2 |  |  |  | ROZPOCET | 3220.92 | 0 | 0 | 0 | 0 | 1 | 3220.92 | 4 | 364352855
| VV |  | 0,1*(11,85+7,6)*2 |  | 3.89 | [13 empty] | VV | 2 | 2 | True | 0 | ROZPOCET
| VV |  | Součet |  | 3.89 | [13 empty] | VV | 2 | 4 | True | 1 | ROZPOCET
32 | K | 273354211 | Bednění základových konstrukcí desek odstranění bednění | m2 | 3.89 | 46.6 | 181.27 | CS ÚRS 2018 01 |  |  | základní | 0.144 | 0.56016 | 4e-05 | 0.0001556 | 0 | 0 | 4 | K | 2 |  |  |  | ROZPOCET | 181.27 | 0 | 0 | 0 | 0 | 1 | 181.27 | 4 | 1136983197
| VV |  | 0,1*(11,85+7,6)*2 |  | 3.89 | [13 empty] | VV | 2 | 2 | True | 0 | ROZPOCET
| VV |  | Součet |  | 3.89 | [13 empty] | VV | 2 | 4 | True | 1 | ROZPOCET
33 | K | 275313811 | Základy z betonu prostého patky a bloky z betonu kamenem neprokládaného tř. C 25/30 | m3 | 1.176 | 2780 | 3269.28 | CS ÚRS 2018 01 |  |  | základní | 0.584 | 0.68678 | 2.4533 | 2.8851 | 0 | 0 | 4 | K | 2 |  |  |  | ROZPOCET | 3269.28 | 0 | 0 | 0 | 0 | 1 | 3269.28 | 4 | -596338122
| VV |  | 2,2*0,6*0,8+1,6*0,3*0,25 |  | 1.176 | [13 empty] | VV | 2 | 2 | True | 1 | ROZPOCET
34 | K | 275351121 | Bednění základů patek zřízení | m2 | 3.27 | 275 | 899.25 | CS ÚRS 2018 01 |  |  | základní | 0.274 | 0.89598 | 0.00264 | 0.0086328 | 0 | 0 | 4 | K | 2 |  |  |  | ROZPOCET | 899.25 | 0 | 0 | 0 | 0 | 1 | 899.25 | 4 | -1243312065
| VV |  | 0,8*(2,2+0,6*2)+0,25*(1,6+0,3*2) |  | 3.27 | [13 empty] | VV | 2 | 2 | True | 1 | ROZPOCET
35 | K | 275351122 | Bednění základů patek odstranění | m2 | 3.27 | 57.6 | 188.35 | CS ÚRS 2018 01 |  |  | základní | 0.092 | 0.30084 | 0 | 0 | 0 | 0 | 4 | K | 2 |  |  |  | ROZPOCET | 188.35 | 0 | 0 | 0 | 0 | 1 | 188.35 | 4 | -2075983953
| VV |  | 0,8*(2,2+0,6*2)+0,25*(1,6+0,3*2) |  | 3.27 | [13 empty] | VV | 2 | 2 | True | 1 | ROZPOCET
36 | K | 279113154 | Základové zdi z tvárnic ztraceného bednění včetně výplně z betonu bez zvláštních nároků na vliv prostředí třídy C 25/30, tloušťky zdiva přes 250 do 300 mm | m2 | 17.3 | 1200 | 20760 | CS ÚRS 2018 01 |  |  | základní | 0.94 | 16.262 | 0.71546 | 12.3775 | 0 | 0 | 4 | K | 2 |  |  |  | ROZPOCET | 20760 | 0 | 0 | 0 | 0 | 1 | 20760 | 4 | -787113501
| VV |  | "základ"0,8*(4+4,5) |  | 6.8 | [13 empty] | VV | 2 | 2 | True | 0 | ROZPOCET
| VV |  | "zeď"1,5*1,5*0,5*2+1,5*2,5+1,5*3 |  | 10.5 | [13 empty] | VV | 2 | 2 | True | 0 | ROZPOCET
| VV |  | Součet |  | 17.3 | [13 empty] | VV | 2 | 4 | True | 1 | ROZPOCET
37 | K | 279361821 | Výztuž základových zdí nosných svislých nebo odkloněných od svislice, rovinných nebo oblých, deskových nebo žebrových, včetně výztuže jejich žeber z betonářské oceli 10 505 (R) nebo BSt 500 | t | 0.087 | 36300 | 3158.1 | CS ÚRS 2018 01 |  |  | základní | 32.51 | 2.8284 | 1.0587 | 0.092108 | 0 | 0 | 4 | K | 2 |  |  |  | ROZPOCET | 3158.1 | 0 | 0 | 0 | 0 | 1 | 3158.1 | 4 | -1439814114
| VV |  | 17,3*5/1000 |  | 0.087 | [13 empty] | VV | 2 | 2 | True | 1 | ROZPOCET
| D | 3 | Svislé a kompletní konstrukce |  |  |  | 814172.07 | [5 empty] | 967.8217 |  | 249.0119 |  | 0 | 1 | D | 1 |  |  |  | ROZPOCET | [6 empty] | 814172.07
38 | K | 311235201 | Zdivo jednovrstvé z cihel děrovaných broušených na celoplošnou tenkovrstvou maltu, pevnost cihel do P10, tl. zdiva 400 mm | m2 | 78.906 | 1320 | 104155.92 | CS ÚRS 2018 01 |  |  | základní | 1.068 | 84.2716 | 0.25044 | 19.7612 | 0 | 0 | 4 | K | 2 |  |  |  | ROZPOCET | 104155.92 | 0 | 0 | 0 | 0 | 1 | 104155.92 | 4 | 2092527276
| VV |  | "obvod stěny"2,5*(9,85+4,8)*2 |  | 73.25 | [13 empty] | VV | 2 | 2 | True | 0 | ROZPOCET
| VV |  | "štíty"2*(4,8*0,536+4,8*1,617*0,5) |  | 12.907 | [13 empty] | VV | 2 | 2 | True | 0 | ROZPOCET
| VV |  | "otvory"-0,75*1,25*3-1,25*2,5 |  | -5.938 | [13 empty] | VV | 2 | 2 | True | 0 | ROZPOCET
| VV |  | "překlady"-0,25*(1*3+0,75+1,5) |  | -1.313 | [13 empty] | VV | 2 | 2 | True | 0 | ROZPOCET
| VV |  | Součet |  | 78.906 | [13 empty] | VV | 2 | 4 | True | 1 | ROZPOCET
39 | K | 311238923 | Zásyp dutin zdiva z děrovaných cihel expandovaným perlitem, tl. zdiva přes 300 do 400 mm | m | 28.05 | 122 | 3422.1 | CS ÚRS 2018 01 |  |  | základní | 0.122 | 3.4221 | 0.00869 | 0.24375 | 0 | 0 | 4 | K | 2 |  |  |  | ROZPOCET | 3422.1 | 0 | 0 | 0 | 0 | 1 | 3422.1 | 4 | 1883075236
| VV |  | "obvod stěny"(9,85+4,8)*2-1,25 |  | 28.05 | [13 empty] | VV | 2 | 2 | True | 0 | ROZPOCET
| VV |  | Součet |  | 28.05 | [13 empty] | VV | 2 | 4 | True | 1 | ROZPOCET
40 | K | 317168012 | Překlady keramické ploché osazené do maltového lože, výšky překladu 71 mm šířky 115 mm, délky 1250 mm | kus | 1 | 265 | 265 | CS ÚRS 2018 01 |  |  | základní | 0.318 | 0.318 | 0.02278 | 0.02278 | 0 | 0 | 4 | K | 2 |  |  |  | ROZPOCET | 265 | 0 | 0 | 0 | 0 | 1 | 265 | 4 | 122777899
| VV |  | 1 |  | 1 | [13 empty] | VV | 2 | 2 | True | 1 | ROZPOCET
41 | K | 317168051 | Překlady keramické vysoké osazené do maltového lože, šířky překladu 70 mm výšky 238 mm, délky 1000 mm | kus | 16 | 294 | 4704 | CS ÚRS 2018 01 |  |  | základní | 0.245 | 3.92 | 0.03655 | 0.5848 | 0 | 0 | 4 | K | 2 |  |  |  | ROZPOCET | 4704 | 0 | 0 | 0 | 0 | 1 | 4704 | 4 | 2103668074
| VV |  | 4*3+4*1 |  | 16 | [13 empty] | VV | 2 | 2 | True | 1 | ROZPOCET
42 | K | 317168053 | Překlady keramické vysoké osazené do maltového lože, šířky překladu 70 mm výšky 238 mm, délky 1500 mm | kus | 4 | 425 | 1700 | CS ÚRS 2018 01 |  |  | základní | 0.26 | 1.04 | 0.05455 | 0.2182 | 0 | 0 | 4 | K | 2 |  |  |  | ROZPOCET | 1700 | 0 | 0 | 0 | 0 | 1 | 1700 | 4 | -418282339
| VV |  | 4 |  | 4 | [13 empty] | VV | 2 | 2 | True | 1 | ROZPOCET
43 | K | 317941123 | Osazování ocelových válcovaných nosníků na zdivu I nebo IE nebo U nebo UE nebo L č. 14 až 22 nebo výšky do 220 mm | t | 0.186 | 7420 | 1380.12 | CS ÚRS 2018 01 |  |  | základní | 16.583 | 3.0844 | 0.01709 | 0.0031787 | 0 | 0 | 4 | K | 2 |  |  |  | ROZPOCET | 1380.12 | 0 | 0 | 0 | 0 | 1 | 1380.12 | 4 | 2083836735
| VV |  | 17,9*5,2*2/1000 |  | 0.186 | [13 empty] | VV | 2 | 2 | True | 1 | ROZPOCET
44 | M | 13010718 | ocel profilová IPN 160 jakost 11 375 | t | 0.188 | 23900 | 4493.2 | CS ÚRS 2018 01 |  |  | základní | 0 | 0 | 1 | 0.188 | 0 | 0 | 8 | M | 2 |  |  |  | ROZPOCET | 4493.2 | 0 | 0 | 0 | 0 | 1 | 4493.2 | 4 | 972942422
| VV |  | 17,9*5,2*1,01*2/1000 |  | 0.188 | [13 empty] | VV | 2 | 2 | True | 1 | ROZPOCET
45 | K | 317998110 | Izolace tepelná mezi překlady z pěnového polystyrénu výšky 24 cm, tloušťky do 30 mm | m | 5.5 | 33.8 | 185.9 | CS ÚRS 2018 01 |  |  | základní | 0.075 | 0.4125 | 0.00011 | 0.000605 | 0 | 0 | 4 | K | 2 |  |  |  | ROZPOCET | 185.9 | 0 | 0 | 0 | 0 | 1 | 185.9 | 4 | 314287911
| VV |  | 3*1+1*1,5+1 |  | 5.5 | [13 empty] | VV | 2 | 2 | True | 0 | ROZPOCET
| VV |  | Součet |  | 5.5 | [13 empty] | VV | 2 | 4 | True | 1 | ROZPOCET
46 | K | 317998115 | Izolace tepelná mezi překlady z pěnového polystyrénu výšky 24 cm, tloušťky 100 mm | m | 5.5 | 60.5 | 332.75 | CS ÚRS 2018 01 |  |  | základní | 0.075 | 0.4125 | 0.00038 | 0.00209 | 0 | 0 | 4 | K | 2 |  |  |  | ROZPOCET | 332.75 | 0 | 0 | 0 | 0 | 1 | 332.75 | 4 | -1047375367
| VV |  | 3*1+1*1,5+1 |  | 5.5 | [13 empty] | VV | 2 | 2 | True | 0 | ROZPOCET
| VV |  | Součet |  | 5.5 | [13 empty] | VV | 2 | 4 | True | 1 | ROZPOCET
47 | K | 320902021 | Dodatečná úprava ploch betonových konstrukcí s naložením suti na dopravní prostředek nebo s odklizením na hromady do vzdálenosti 3 m přes 4 dny do 28 dnů tvrdnutí betonu očištěním tlakovou vodou | m2 | 418.743 | 13.3 | 5569.28 | CS ÚRS 2018 01 |  |  | základní | 0.04 | 16.7497 | 0.03 | 12.5623 | 0 | 0 | 4 | K | 2 |  |  |  | ROZPOCET | 5569.28 | 0 | 0 | 0 | 0 | 1 | 5569.28 | 4 | 248139523
| VV |  | "dno+zhlaví"9,85*5,6 |  | 55.16 | [13 empty] | VV | 2 | 2 | True | 0 | ROZPOCET
| VV |  | "vnější stěny"4,74*(3,4*2+9,85)+0,19*0,4*2+0,21*0,3+0,03*0,3+4,58*(2,2*2+9,85) |  | 144.41 | [13 empty] | VV | 2 | 2 | True | 0 | ROZPOCET
| VV |  | "vnitřní stěny"4,44*(3*2+3+5,75)+4,47*3*2+4,25*(9,05*2+1,5*2+3+5,75) |  | 219.173 | [13 empty] | VV | 2 | 2 | True | 0 | ROZPOCET
| VV |  | Součet |  | 418.743 | [13 empty] | VV | 2 | 4 | True | 1 | ROZPOCET
48 | K | 342244211 | Příčky jednoduché z cihel děrovaných broušených, na tenkovrstvou maltu, pevnost cihel do P15, tl. příčky 115 mm | m2 | 7.499 | 522 | 3914.48 | CS ÚRS 2018 01 |  |  | základní | 0.546 | 4.0945 | 0.08731 | 0.65474 | 0 | 0 | 4 | K | 2 |  |  |  | ROZPOCET | 3914.48 | 0 | 0 | 0 | 0 | 1 | 3914.48 | 4 | -1284990416
| VV |  | 2,75*(1,6+1,7)-0,8*1,97 |  | 7.499 | [13 empty] | VV | 2 | 2 | True | 1 | ROZPOCET
49 | K | 342291121 | Ukotvení příček plochými kotvami, do konstrukce cihelné | m | 5.5 | 98.3 | 540.65 | CS ÚRS 2018 01 |  |  | základní | 0.2 | 1.1 | 0.00012 | 0.00066 | 0 | 0 | 4 | K | 2 |  |  |  | ROZPOCET | 540.65 | 0 | 0 | 0 | 0 | 1 | 540.65 | 4 | 1179767586
| VV |  | 2,75*2 |  | 5.5 | [13 empty] | VV | 2 | 2 | True | 1 | ROZPOCET
50 | K | 380326242 | Kompletní konstrukce čistíren odpadních vod, nádrží, vodojemů, kanálů z betonu železového bez výztuže a bednění pro prostředí s mrazovými cykly tř. C 30/37, tl. přes 150 do 300 mm | m3 | 32.11 | 4410 | 141605.1 | CS ÚRS 2018 01 |  |  | základní | 3.863 | 124.0409 | 2.5143 | 80.7342 | 0 | 0 | 4 | K | 2 |  |  |  | ROZPOCET | 141605.1 | 0 | 0 | 0 | 0 | 1 | 141605.1 | 4 | 874397541
| VV |  | 9,85*5,6*0,3 |  | 16.548 | [13 empty] | VV | 2 | 2 | True | 0 | ROZPOCET
| VV |  | 0,3*4,25*9,05 |  | 11.539 | [13 empty] | VV | 2 | 2 | True | 0 | ROZPOCET
| VV |  | 0,3*4,47*3 |  | 4.023 | [13 empty] | VV | 2 | 2 | True | 0 | ROZPOCET
| VV |  | Součet |  | 32.11 | [13 empty] | VV | 2 | 4 | True | 1 | ROZPOCET
51 | K | 380326243 | Kompletní konstrukce čistíren odpadních vod, nádrží, vodojemů, kanálů z betonu železového bez výztuže a bednění pro prostředí s mrazovými cykly tř. C 30/37, tl. přes 300 mm | m3 | 51.015 | 3920 | 199978.8 | CS ÚRS 2018 01 |  |  | základní | 2.294 | 117.0284 | 2.5074 | 127.9176 | 0 | 0 | 4 | K | 2 |  |  |  | ROZPOCET | 199978.8 | 0 | 0 | 0 | 0 | 1 | 199978.8 | 4 | -1502902416
| VV |  | 0,4*4,25*(1,8*2+9,85) |  | 22.865 | [13 empty] | VV | 2 | 2 | True | 0 | ROZPOCET
| VV |  | 0,4*4,44*(3*2+9,85) |  | 28.15 | [13 empty] | VV | 2 | 2 | True | 0 | ROZPOCET
| VV |  | Součet |  | 51.015 | [13 empty] | VV | 2 | 4 | True | 1 | ROZPOCET
52 | K | 380356211 | Bednění kompletních konstrukcí čistíren odpadních vod, nádrží, vodojemů, kanálů konstrukcí omítaných z betonu prostého nebo železového ploch rovinných zřízení | m2 | 363.159 | 410 | 148895.19 | CS ÚRS 2018 01 |  |  | základní | 0.94 | 341.3695 | 0.00432 | 1.5688 | 0 | 0 | 4 | K | 2 |  |  |  | ROZPOCET | 148895.19 | 0 | 0 | 0 | 0 | 1 | 148895.19 | 4 | -459784490
| VV |  | 4,74*(3,4*2+9,85)+0,19*0,4*2+0,3*0,22+0,3*0,03+4,55*(2,2*2+9,85)"vnější strana" |  | 143.986 | [13 empty] | VV | 2 | 2 | True | 0 | ROZPOCET
| VV |  | 4,44*(3*2+3+5,75)+4,25*(9,05*2+1,5*2+3+5,75)+4,47*3*2"vnitřní strana" |  | 219.173 | [13 empty] | VV | 2 | 2 | True | 0 | ROZPOCET
| VV |  | Součet |  | 363.159 | [13 empty] | VV | 2 | 4 | True | 1 | ROZPOCET
53 | K | 380356212 | Bednění kompletních konstrukcí čistíren odpadních vod, nádrží, vodojemů, kanálů konstrukcí omítaných z betonu prostého nebo železového ploch rovinných odstranění | m2 | 363.159 | 98 | 35589.58 | CS ÚRS 2018 01 |  |  | základní | 0.339 | 123.1109 | 0 | 0 | 0 | 0 | 4 | K | 2 |  |  |  | ROZPOCET | 35589.58 | 0 | 0 | 0 | 0 | 1 | 35589.58 | 4 | 1223134284
| VV |  | 4,74*(3,4*2+9,85)+0,19*0,4*2+0,3*0,22+0,3*0,03+4,55*(2,2*2+9,85)"vnější strana" |  | 143.986 | [13 empty] | VV | 2 | 2 | True | 0 | ROZPOCET
| VV |  | 4,44*(3*2+3+5,75)+4,25*(9,05*2+1,5*2+3+5,75)+4,47*3*2"vnitřní strana" |  | 219.173 | [13 empty] | VV | 2 | 2 | True | 0 | ROZPOCET
| VV |  | Součet |  | 363.159 | [13 empty] | VV | 2 | 4 | True | 1 | ROZPOCET
54 | K | 380361006 | Výztuž kompletních konstrukcí čistíren odpadních vod, nádrží, vodojemů, kanálů z oceli 10 505 (R) nebo BSt 500 | t | 4.1 | 38400 | 157440 | CS ÚRS 2018 01 |  |  | základní | 34.987 | 143.4467 | 1.1095 | 4.549 | 0 | 0 | 4 | K | 2 |  |  |  | ROZPOCET | 157440 | 0 | 0 | 0 | 0 | 1 | 157440 | 4 | -1444959405
| VV |  | 4,1 |  | 4.1 | [13 empty] | VV | 2 | 2 | True | 1 | ROZPOCET
| D | 4 | Vodorovné konstrukce |  |  |  | 137283.88 | [5 empty] | 89.4328 |  | 17.589 |  | 0 | 1 | D | 1 |  |  |  | ROZPOCET | [6 empty] | 137283.88
55 | K | 411321515 | Stropy z betonu železového (bez výztuže) stropů deskových, plochých střech, desek balkonových, desek hřibových stropů včetně hlavic hřibových sloupů tř. C 20/25 | m3 | 2.817 | 2900 | 8169.3 | CS ÚRS 2018 01 |  |  | základní | 1.224 | 3.448 | 2.4534 | 6.9113 | 0 | 0 | 4 | K | 2 |  |  |  | ROZPOCET | 8169.3 | 0 | 0 | 0 | 0 | 1 | 8169.3 | 4 | -1774259035
| VV |  | 0,13*2,2*9,85 |  | 2.817 | [13 empty] | VV | 2 | 2 | True | 1 | ROZPOCET
56 | K | 411354333 | Podpěrná konstrukce stropů - desek, kleneb a skořepin výška podepření přes 4 do 6 m tloušťka stropu přes 15 do 25 cm zřízení | m2 | 21.67 | 161 | 3488.87 | CS ÚRS 2018 01 |  |  | základní | 0.209 | 4.529 | 0.00092 | 0.019936 | 0 | 0 | 4 | K | 2 |  |  |  | ROZPOCET | 3488.87 | 0 | 0 | 0 | 0 | 1 | 3488.87 | 4 | -1604022734
| VV |  | 2,2*9,85 |  | 21.67 | [13 empty] | VV | 2 | 2 | True | 1 | ROZPOCET
57 | K | 411354333 | Podpěrná konstrukce stropů - desek, kleneb a skořepin výška podepření přes 4 do 6 m tloušťka stropu přes 15 do 25 cm zřízení | m2 | 21.67 | 161 | 3488.87 | CS ÚRS 2018 01 |  |  | základní | 0.209 | 4.529 | 0.00092 | 0.019936 | 0 | 0 | 4 | K | 2 |  |  |  | ROZPOCET | 3488.87 | 0 | 0 | 0 | 0 | 1 | 3488.87 | 4 | 1289756237
| VV |  | 2,2*9,85 |  | 21.67 | [13 empty] | VV | 2 | 2 | True | 1 | ROZPOCET
58 | K | 411361821 | Výztuž stropů prostě uložených, vetknutých, spojitých, deskových, trámových (žebrových, kazetových), s keramickými a jinými vložkami, konsolových nebo balkonových, hřibových včetně hlavic hřibových sloupů, plochých střech a pro zavěšení železobetonových podhledů z betonářské oceli 10 505 (R) nebo BSt 500 | t | 0.26 | 38900 | 10114 | CS ÚRS 2018 01 |  |  | základní | 38.118 | 9.9107 | 1.0552 | 0.27434 | 0 | 0 | 4 | K | 2 |  |  |  | ROZPOCET | 10114 | 0 | 0 | 0 | 0 | 1 | 10114 | 4 | 1346353003
| VV |  | 21,67*12/1000 |  | 0.26 | [13 empty] | VV | 2 | 2 | True | 1 | ROZPOCET
59 | K | 417238213 | Obezdívka ztužujícího věnce keramickými věncovkami včetně tepelné izolace z pěnového polystyrenu tl. 100 mm jednostranná, výška věnce přes 210 do 250 mm | m | 30.9 | 241 | 7446.9 | CS ÚRS 2018 01 |  |  | základní | 0.307 | 9.4863 | 0.02257 | 0.69741 | 0 | 0 | 4 | K | 2 |  |  |  | ROZPOCET | 7446.9 | 0 | 0 | 0 | 0 | 1 | 7446.9 | 4 | -1788568189
| VV |  | (9,85+5,6)*2 |  | 30.9 | [13 empty] | VV | 2 | 2 | True | 1 | ROZPOCET
60 | K | 417321313 | Ztužující pásy a věnce z betonu železového (bez výztuže) tř. C 16/20 | m3 | 2.713 | 2800 | 7596.4 | CS ÚRS 2018 01 |  |  | základní | 1.448 | 3.9284 | 2.2565 | 6.1217 | 0 | 0 | 4 | K | 2 |  |  |  | ROZPOCET | 7596.4 | 0 | 0 | 0 | 0 | 1 | 7596.4 | 4 | -202169226
| VV |  | 0,25*0,27*(9,05+5,6)*2 |  | 1.978 | [13 empty] | VV | 2 | 2 | True | 0 | ROZPOCET
| VV |  | 0,15*0,325*(3,233+0,536)*4 |  | 0.735 | [13 empty] | VV | 2 | 2 | True | 0 | ROZPOCET
| VV |  | Součet |  | 2.713 | [13 empty] | VV | 2 | 4 | True | 1 | ROZPOCET
61 | K | 417351115 | Bednění bočnic ztužujících pásů a věnců včetně vzpěr zřízení | m2 | 11.448 | 286 | 3274.13 | CS ÚRS 2018 01 |  |  | základní | 0.681 | 7.7961 | 0.00519 | 0.059415 | 0 | 0 | 4 | K | 2 |  |  |  | ROZPOCET | 3274.13 | 0 | 0 | 0 | 0 | 1 | 3274.13 | 4 | 2144240112
| VV |  | 0,25*(4,8+9,05)*2 |  | 6.925 | [13 empty] | VV | 2 | 2 | True | 0 | ROZPOCET
| VV |  | 2*0,15*(3,233+0,536)*4 |  | 4.523 | [13 empty] | VV | 2 | 2 | True | 0 | ROZPOCET
| VV |  | Součet |  | 11.448 | [13 empty] | VV | 2 | 4 | True | 1 | ROZPOCET
62 | K | 417351116 | Bednění bočnic ztužujících pásů a věnců včetně vzpěr odstranění | m2 | 11.448 | 63.7 | 729.24 | CS ÚRS 2018 01 |  |  | základní | 0.24 | 2.7475 | 0 | 0 | 0 | 0 | 4 | K | 2 |  |  |  | ROZPOCET | 729.24 | 0 | 0 | 0 | 0 | 1 | 729.24 | 4 | 1582048431
| VV |  | 0,25*(4,8+9,05)*2 |  | 6.925 | [13 empty] | VV | 2 | 2 | True | 0 | ROZPOCET
| VV |  | 2*0,15*(3,233+0,536)*4 |  | 4.523 | [13 empty] | VV | 2 | 2 | True | 0 | ROZPOCET
| VV |  | Součet |  | 11.448 | [13 empty] | VV | 2 | 4 | True | 1 | ROZPOCET
63 | K | 417361221 | Výztuž ztužujících pásů a věnců z betonářské oceli 10 216 (E) | t | 0.026 | 39500 | 1027 | CS ÚRS 2018 01 |  |  | základní | 39 | 1.014 | 1.0516 | 0.027341 | 0 | 0 | 4 | K | 2 |  |  |  | ROZPOCET | 1027 | 0 | 0 | 0 | 0 | 1 | 1027 | 4 | -113301163
| VV |  | 24,7*1,05/1000 |  | 0.026 | [13 empty] | VV | 2 | 2 | True | 1 | ROZPOCET
64 | K | 417361821 | Výztuž ztužujících pásů a věnců z betonářské oceli 10 505 (R) nebo BSt 500 | t | 0.088 | 37700 | 3317.6 | CS ÚRS 2018 01 |  |  | základní | 37.704 | 3.318 | 1.0526 | 0.092625 | 0 | 0 | 4 | K | 2 |  |  |  | ROZPOCET | 3317.6 | 0 | 0 | 0 | 0 | 1 | 3317.6 | 4 | 1879751420
| VV |  | 83,76*1,05/1000 |  | 0.088 | [13 empty] | VV | 2 | 2 | True | 1 | ROZPOCET
65 | K | 423355314 | Bednění trámové a komorové konstrukce ztracené bednění- spřažené desky montáž ztraceného bednění z filigranového betonového panelu | m2 | 21.67 | 164 | 3553.88 | CS ÚRS 2018 01 |  |  | základní | 0.458 | 9.9249 | 0.00378 | 0.081913 | 0 | 0 | 4 | K | 2 |  |  |  | ROZPOCET | 3553.88 | 0 | 0 | 0 | 0 | 1 | 3553.88 | 4 | 673191113
| VV |  | 2,2*9,85 |  | 21.67 | [13 empty] | VV | 2 | 2 | True | 1 | ROZPOCET
66 | M | 593-1 | deska stropní filgránová železobetonová l=8000mm š=2400mm tl.60mm vyztužení 8,1 až 10 kg | m2 | 21.887 | 586 | 12825.78 |  |  |  | základní | 0 | 0 | 0.15 | 3.283 | 0 | 0 | 8 | M | 2 |  |  |  | ROZPOCET | 12825.78 | 0 | 0 | 0 | 0 | 1 | 12825.78 | 4 | 919784344
| VV |  | 21,67*1,01 |  | 21.887 | [13 empty] | VV | 2 | 2 | True | 1 | ROZPOCET
67 | K | 451577777 | Podklad nebo lože pod dlažbu (přídlažbu) v ploše vodorovné nebo ve sklonu do 1:5, tloušťky od 30 do 100 mm z kameniva těženého | m2 | 16.85 | 75.5 | 1272.18 | CS ÚRS 2018 01 |  |  | základní | 0.05 | 0.8425 | 0 | 0 | 0 | 0 | 4 | K | 2 |  |  |  | ROZPOCET | 1272.18 | 0 | 0 | 0 | 0 | 1 | 1272.18 | 4 | 44066046
| VV |  | 0,5*(9,85+6,6)*2-0,5*2,2 |  | 15.35 | [13 empty] | VV | 2 | 2 | True | 0 | ROZPOCET
| VV |  | 0,5*1,5*2"žlabovky" |  | 1.5 | [13 empty] | VV | 2 | 2 | True | 0 | ROZPOCET
| VV |  | Součet |  | 16.85 | [13 empty] | VV | 2 | 4 | True | 1 | ROZPOCET
68 | K | 457311118 | Vyrovnávací nebo spádový beton včetně úpravy povrchu C 30/37 | m3 | 18.061 | 3930 | 70979.73 | CS ÚRS 2018 01 |  |  | základní | 1.548 | 27.9584 | 0 | 0 | 0 | 0 | 4 | K | 2 |  |  |  | ROZPOCET | 70979.73 | 0 | 0 | 0 | 0 | 1 | 70979.73 | 4 | 594709757
| VV |  | 0,05*1,5*9,05 |  | 0.679 | [13 empty] | VV | 2 | 2 | True | 0 | ROZPOCET
| VV |  | 0,05*3*5,72 |  | 0.858 | [13 empty] | VV | 2 | 2 | True | 0 | ROZPOCET
| VV |  | 2,7*3*3+0,45*1,6*1,6 |  | 25.452 | [13 empty] | VV | 2 | 2 | True | 0 | ROZPOCET
| VV |  | -(2,4/3*(0,6*0,6+sqrt(0,6*0,6*3*3)+3*3)) |  | -8.928 | [13 empty] | VV | 2 | 2 | True | 0 | ROZPOCET
| VV |  | Součet |  | 18.061 | [13 empty] | VV | 2 | 4 | True | 1 | ROZPOCET
| D | 6 | Úpravy povrchů, podlahy a osazování výplní |  |  |  | 142360.89 | [5 empty] | 192.055 |  | 10.5039 |  | 0 | 1 | D | 1 |  |  |  | ROZPOCET | [6 empty] | 142360.89
69 | K | 612311121 | Omítka vápenná vnitřních ploch nanášená ručně jednovrstvá hladká, tloušťky do 10 mm svislých konstrukcí stěn | m2 | 37.725 | 195 | 7356.38 | CS ÚRS 2018 01 |  |  | základní | 0.38 | 14.3355 | 0.0147 | 0.55456 | 0 | 0 | 4 | K | 2 |  |  |  | ROZPOCET | 7356.38 | 0 | 0 | 0 | 0 | 1 | 7356.38 | 4 | -1487913958
| VV |  | 1,5*(9,05+4,8)*2-1,5*0,8-1,5*1,25-2*0,75*0,5"místnost 1.1, 1.3" |  | 37.725 | [13 empty] | VV | 2 | 2 | True | 1 | ROZPOCET
70 | K | 612311141 | Omítka vápenná vnitřních ploch nanášená ručně dvouvrstvá štuková, tloušťky jádrové omítky do 10 mm a tloušťky štuku do 3 mm svislých konstrukcí stěn | m2 | 60.356 | 234 | 14123.3 | CS ÚRS 2018 01 |  |  | základní | 0.46 | 27.7638 | 0.01733 | 1.046 | 0 | 0 | 4 | K | 2 |  |  |  | ROZPOCET | 14123.3 | 0 | 0 | 0 | 0 | 1 | 14123.3 | 4 | -617449599
| VV |  | 1,25*(4,8+9,05)*2-0,8*0,5-1,25*0,55-0,75*0,75*2"místnost 1.1, 1.3" |  | 32.413 | [13 empty] | VV | 2 | 2 | True | 0 | ROZPOCET
| VV |  | 2,75*(1,5+1,7)*2-0,8*2-0,75*1,25"místnost 1.2" |  | 15.063 | [13 empty] | VV | 2 | 2 | True | 0 | ROZPOCET
| VV |  | 5,6*2,3*0,5*2"štíty" |  | 12.88 | [13 empty] | VV | 2 | 2 | True | 0 | ROZPOCET
| VV |  | Součet |  | 60.356 | [13 empty] | VV | 2 | 4 | True | 1 | ROZPOCET
71 | K | 612325301 | Vápenocementová omítka ostění nebo nadpraží hladká | m2 | 1 | 533 | 533 | CS ÚRS 2018 01 |  |  | základní | 1.218 | 1.218 | 0.03045 | 0.03045 | 0 | 0 | 4 | K | 2 |  |  |  | ROZPOCET | 533 | 0 | 0 | 0 | 0 | 1 | 533 | 4 | -2094220981
| VV |  | 0,2*(1,5*2+0,5*4) |  | 1 | [13 empty] | VV | 2 | 2 | True | 1 | ROZPOCET
72 | K | 612325302 | Vápenocementová omítka ostění nebo nadpraží štuková | m2 | 2.08 | 594 | 1235.52 | CS ÚRS 2018 01 |  |  | základní | 1.355 | 2.8184 | 0.03358 | 0.069846 | 0 | 0 | 4 | K | 2 |  |  |  | ROZPOCET | 1235.52 | 0 | 0 | 0 | 0 | 1 | 1235.52 | 4 | -858091519
| VV |  | 0,75*0,2*3+0,75*0,2*4+1,25*0,2*2 |  | 1.55 | [13 empty] | VV | 2 | 2 | True | 0 | ROZPOCET
| VV |  | 1,25*0,2+0,7*0,2*2 |  | 0.53 | [13 empty] | VV | 2 | 2 | True | 0 | ROZPOCET
| VV |  | Součet |  | 2.08 | [13 empty] | VV | 2 | 4 | True | 1 | ROZPOCET
73 | K | 622211011 | Montáž kontaktního zateplení z polystyrenových desek nebo z kombinovaných desek na vnější stěny, tloušťky desek přes 40 do 80 mm | m2 | 0.33 | 483 | 159.39 | CS ÚRS 2018 01 |  |  | základní | 1.02 | 0.3366 | 0.00825 | 0.0027225 | 0 | 0 | 4 | K | 2 |  |  |  | ROZPOCET | 159.39 | 0 | 0 | 0 | 0 | 1 | 159.39 | 4 | -2006327945
| VV |  | 0,15*(0,15+0,2*2)*4"uložení nosníku zdvih zařízení" |  | 0.33 | [13 empty] | VV | 2 | 2 | True | 1 | ROZPOCET
74 | M | 283759340 | deska EPS 70 fasádní λ=0,039 tl 60mm | m2 | 0.337 | 74.4 | 25.07 | CS ÚRS 2018 01 |  |  | základní | 0 | 0 | 0.00102 | 0.00034374 | 0 | 0 | 8 | M | 2 |  |  |  | ROZPOCET | 25.07 | 0 | 0 | 0 | 0 | 1 | 25.07 | 4 | 846994114
| VV |  | 0,33*1,02 |  | 0.337 | [13 empty] | VV | 2 | 2 | True | 1 | ROZPOCET
75 | K | 622211011 | Montáž kontaktního zateplení z polystyrenových desek nebo z kombinovaných desek na vnější stěny, tloušťky desek přes 40 do 80 mm | m2 | 62.67 | 483 | 30269.61 | CS ÚRS 2018 01 |  |  | základní | 1.02 | 63.9234 | 0.00825 | 0.51703 | 0 | 0 | 4 | K | 2 |  |  |  | ROZPOCET | 30269.61 | 0 | 0 | 0 | 0 | 1 | 30269.61 | 4 | 1033665767
| VV |  | 1,55*(9,85+5,6)*2+1,5*9,85"zateplení sokl+zhlaví" |  | 62.67 | [13 empty] | VV | 2 | 2 | True | 1 | ROZPOCET
76 | M | 283763490 | deska fasádní polystyrénová pro tepelné izolace spodní stavby tl 60mm | m2 | 63.923 | 138 | 8821.37 | CS ÚRS 2018 01 |  |  | základní | 0 | 0 | 0.0021 | 0.13424 | 0 | 0 | 8 | M | 2 |  |  |  | ROZPOCET | 8821.37 | 0 | 0 | 0 | 0 | 1 | 8821.37 | 4 | 1382355374
| VV |  | 62,67*1,02 |  | 63.923 | [13 empty] | VV | 2 | 2 | True | 1 | ROZPOCET
77 | K | 622322121 | Omítka vápenocementová lehčená vnějších ploch nanášená ručně jednovrstvá, tloušťky do 15 mm hladká stěn | m2 | 89.967 | 219 | 19702.77 | CS ÚRS 2018 01 |  |  | základní | 0.38 | 34.1875 | 0.0181 | 1.6284 | 0 | 0 | 4 | K | 2 |  |  |  | ROZPOCET | 19702.77 | 0 | 0 | 0 | 0 | 1 | 19702.77 | 4 | -871336323
| VV |  | 2,5*9,85*2+2,842*5,6*2+5,6*2*0,5*2 |  | 92.28 | [13 empty] | VV | 2 | 2 | True | 0 | ROZPOCET
| VV |  | -0,75*1,25*3-1,25*2 |  | -5.313 | [13 empty] | VV | 2 | 2 | True | 0 | ROZPOCET
| VV |  | 0,2*(1,25*2+0,75)*3+0,2*(1,25+2*2) |  | 3 | [13 empty] | VV | 2 | 2 | True | 0 | ROZPOCET
| VV |  | Součet |  | 89.967 | [13 empty] | VV | 2 | 4 | True | 1 | ROZPOCET
78 | K | 622521021 | Omítka tenkovrstvá silikátová vnějších ploch probarvená, včetně penetrace podkladu zrnitá, tloušťky 2,0 mm stěn | m2 | 89.967 | 276 | 24830.89 | CS ÚRS 2018 01 |  |  | základní | 0.245 | 22.0419 | 0.00348 | 0.31309 | 0 | 0 | 4 | K | 2 |  |  |  | ROZPOCET | 24830.89 | 0 | 0 | 0 | 0 | 1 | 24830.89 | 4 | 174945184
| VV |  | 2,5*9,85*2+2,842*5,6*2+5,6*2*0,5*2 |  | 92.28 | [13 empty] | VV | 2 | 2 | True | 0 | ROZPOCET
| VV |  | -0,75*1,25*3-1,25*2 |  | -5.313 | [13 empty] | VV | 2 | 2 | True | 0 | ROZPOCET
| VV |  | 0,2*(1,25*2+0,75)*3+0,2*(1,25+2*2) |  | 3 | [13 empty] | VV | 2 | 2 | True | 0 | ROZPOCET
| VV |  | Součet |  | 89.967 | [13 empty] | VV | 2 | 4 | True | 1 | ROZPOCET
79 | K | 622532031 | Omítka tenkovrstvá silikonová vnějších ploch probarvená, včetně penetrace podkladu hydrofilní, s regulací vlhkosti na povrchu a se zvýšenou ochranou proti mikroorganismům zrnitá, tloušťky 3,0 mm stěn | m2 | 30.225 | 403 | 12180.68 | CS ÚRS 2018 01 |  |  | základní | 0.245 | 7.4051 | 0.00478 | 0.14448 | 0 | 0 | 4 | K | 2 |  |  |  | ROZPOCET | 12180.68 | 0 | 0 | 0 | 0 | 1 | 12180.68 | 4 | 1445419502
| VV |  | 0,5*(9,85+5,6)*2+1,5*9,85 |  | 30.225 | [13 empty] | VV | 2 | 2 | True | 1 | ROZPOCET
80 | K | 625141001 | Podkladní vrstva vnějších omítaných betonových konstrukcí prováděná z desek vkládaných do bednění současně s betonováním dřevovláknitých s vrstvou EPS, celkové tl. 50 mm | m2 | 2.261 | 383 | 865.96 | CS ÚRS 2018 01 |  |  | základní | 0.235 | 0.53134 | 0.00456 | 0.01031 | 0 | 0 | 4 | K | 2 |  |  |  | ROZPOCET | 865.96 | 0 | 0 | 0 | 0 | 1 | 865.96 | 4 | 1202190686
| VV |  | 0,15*(3,233+0,536)*4"zateplení věnec štít" |  | 2.261 | [13 empty] | VV | 2 | 2 | True | 1 | ROZPOCET
81 | K | 625141003 | Podkladní vrstva vnějších omítaných betonových konstrukcí prováděná z desek vkládaných do bednění současně s betonováním dřevovláknitých s vrstvou EPS, celkové tl. 25 mm | m2 | 2.261 | 293 | 662.47 | CS ÚRS 2018 01 |  |  | základní | 0.235 | 0.53134 | 0.00414 | 0.0093605 | 0 | 0 | 4 | K | 2 |  |  |  | ROZPOCET | 662.47 | 0 | 0 | 0 | 0 | 1 | 662.47 | 4 | 531053522
| VV |  | 0,15*(3,233+0,536)*4"zateplení věnec štít" |  | 2.261 | [13 empty] | VV | 2 | 2 | True | 1 | ROZPOCET
82 | K | 631319211 | Příplatek k cenám betonových mazanin za vyztužení polypropylenovými mikrovlákny objemové vyztužení 0,9 kg/m3 | m3 | 13.835 | 300 | 4150.5 | CS ÚRS 2018 01 |  |  | základní | 0.03 | 0.41505 | 0.00091 | 0.01259 | 0 | 0 | 4 | K | 2 |  |  |  | ROZPOCET | 4150.5 | 0 | 0 | 0 | 0 | 1 | 4150.5 | 4 | 1184499813
| VV |  | (2,7*3*3)*0,9 |  | 21.87 | [13 empty] | VV | 2 | 2 | True | 0 | ROZPOCET
| VV |  | -(2,4/3*(0,6*0,6+sqrt(0,6*0,6*3*3)+3*3))*0,9 |  | -8.035 | [13 empty] | VV | 2 | 2 | True | 0 | ROZPOCET
| VV |  | Součet |  | 13.835 | [13 empty] | VV | 2 | 4 | True | 1 | ROZPOCET
83 | K | 632450134 | Potěr cementový vyrovnávací ze suchých směsí v ploše o průměrné (střední) tl. přes 40 do 50 mm | m2 | 15.96 | 521 | 8315.16 | CS ÚRS 2018 01 |  |  | základní | 0.517 | 8.2513 | 0.105 | 1.6758 | 0 | 0 | 4 | K | 2 |  |  |  | ROZPOCET | 8315.16 | 0 | 0 | 0 | 0 | 1 | 8315.16 | 4 | 417429767
| VV |  | 1,5*1,7+1,8*7,45 |  | 15.96 | [13 empty] | VV | 2 | 2 | True | 1 | ROZPOCET
84 | K | 634112126 | Obvodová dilatace mezi stěnou a samonivelačním potěrem podlahovým páskem s fólií výšky 100 mm, šířky 10 mm | m | 12.45 | 31.7 | 394.67 | CS ÚRS 2018 01 |  |  | základní | 0.04 | 0.498 | 9e-05 | 0.0011205 | 0 | 0 | 4 | K | 2 |  |  |  | ROZPOCET | 394.67 | 0 | 0 | 0 | 0 | 1 | 394.67 | 4 | 1711208312
| VV |  | 1,7*2+9,05 |  | 12.45 | [13 empty] | VV | 2 | 2 | True | 1 | ROZPOCET
85 | K | 637211122 | Okapový chodník z dlaždic betonových se zalitím spár cementovou maltou do písku, tl. dlaždic 60 mm | m2 | 15.35 | 569 | 8734.15 | CS ÚRS 2018 01 |  |  | základní | 0.508 | 7.7978 | 0.28362 | 4.3536 | 0 | 0 | 4 | K | 2 |  |  |  | ROZPOCET | 8734.15 | 0 | 0 | 0 | 0 | 1 | 8734.15 | 4 | -1713585539
| VV |  | 0,5*(9,85+6,6)*2-0,5*2,2 |  | 15.35 | [13 empty] | VV | 2 | 2 | True | 1 | ROZPOCET
| D | 9 | Ostatní konstrukce a práce, bourání |  |  |  | 147592.01 | [5 empty] | 164.9277 |  | 0.97762 |  | 0.66244 | 1 | D | 1 |  |  |  | ROZPOCET | [6 empty] | 147592.01
86 | K | 933901111 | Zkoušky objektů a vymývání provedení zkoušky vodotěsnosti betonové nádrže jakéhokoliv druhu a tvaru, o obsahu do 1000 m3 | m3 | 132.847 | 30.2 | 4011.98 | CS ÚRS 2018 01 |  |  | základní | 0.114 | 15.1446 | 0 | 0 | 0 | 0 | 4 | K | 2 |  |  |  | ROZPOCET | 4011.98 | 0 | 0 | 0 | 0 | 1 | 4011.98 | 4 | 347499868
| VV |  | 4*3*5,75+3,25*1,5*9,05 |  | 113.119 | [13 empty] | VV | 2 | 2 | True | 0 | ROZPOCET
| VV |  | (3,6-2,4)*3*3+(2,4/3*(0,6*0,6+sqrt(0,6*0,6*3*3)+3*3)) |  | 19.728 | [13 empty] | VV | 2 | 2 | True | 0 | ROZPOCET
| VV |  | Součet |  | 132.847 | [13 empty] | VV | 2 | 4 | True | 1 | ROZPOCET
87 | M | 082113210 | voda pitná pro ostatní odběratele | m3 | 136.832 | 40.4 | 5528.01 | CS ÚRS 2018 01 |  |  | základní | 0 | 0 | 0 | 0 | 0 | 0 | 8 | M | 2 |  |  |  | ROZPOCET | 5528.01 | 0 | 0 | 0 | 0 | 1 | 5528.01 | 4 | 382433832
| VV |  | 132,847*1,03 |  | 136.832 | [13 empty] | VV | 2 | 2 | True | 1 | ROZPOCET
88 | M | 082313200 | voda odvedená kanalizací nečištěná od smluvních odběratelů | m3 | 136.832 | 33.9 | 4638.6 | CS ÚRS 2018 01 |  |  | základní | 0 | 0 | 0 | 0 | 0 | 0 | 8 | M | 2 |  |  |  | ROZPOCET | 4638.6 | 0 | 0 | 0 | 0 | 1 | 4638.6 | 4 | 1513010595
| VV |  | 132,847*1,03 |  | 136.832 | [13 empty] | VV | 2 | 2 | True | 1 | ROZPOCET
89 | K | 933901311 | Zkoušky objektů a vymývání naplnění a vyprázdnění nádrže pro účely vymývací (proplachovací) o obsahu do 1000 m3 | m3 | 132.847 | 49.7 | 6602.5 | CS ÚRS 2018 01 |  |  | základní | 0.035 | 4.6496 | 0 | 0 | 0 | 0 | 4 | K | 2 |  |  |  | ROZPOCET | 6602.5 | 0 | 0 | 0 | 0 | 1 | 6602.5 | 4 | -1498785957
| VV |  | 132,847 |  | 132.847 | [13 empty] | VV | 2 | 2 | True | 1 | ROZPOCET
90 | K | 935111111 | Osazení betonového příkopového žlabu s vyplněním a zatřením spár cementovou maltou s ložem tl. 100 mm z kameniva těženého nebo štěrkopísku z betonových příkopových tvárnic šířky do 500 mm | m | 3 | 79.5 | 238.5 | CS ÚRS 2018 01 |  |  | základní | 0.179 | 0.537 | 0.11808 | 0.35424 | 0 | 0 | 4 | K | 2 |  |  |  | ROZPOCET | 238.5 | 0 | 0 | 0 | 0 | 1 | 238.5 | 4 | 1079436634
| VV |  | 1,5*2 |  | 3 | [13 empty] | VV | 2 | 2 | True | 1 | ROZPOCET
91 | M | 59227029 | žlabovka betonová příkopová 500x680x60mm | m | 3.03 | 343 | 1039.29 | CS ÚRS 2018 01 |  |  | základní | 0 | 0 | 0.134 | 0.40602 | 0 | 0 | 8 | M | 2 |  |  |  | ROZPOCET | 1039.29 | 0 | 0 | 0 | 0 | 1 | 1039.29 | 4 | 1259783650
| VV |  | 1,5*2*1,01 |  | 3.03 | [13 empty] | VV | 2 | 2 | True | 1 | ROZPOCET
92 | K | 935111911 | Osazení betonového příkopového žlabu s vyplněním a zatřením spár cementovou maltou Příplatek k cenám za každých dalších i započatých 10 mm tloušťky lože přes 100 mm | m2 | 1.5 | 7.3 | 10.95 | CS ÚRS 2018 01 |  |  | základní | 0.005 | 0.0075 | 0.02338 | 0.03507 | 0 | 0 | 4 | K | 2 |  |  |  | ROZPOCET | 10.95 | 0 | 0 | 0 | 0 | 1 | 10.95 | 4 | -828955662
| VV |  | 0,5*1,5*2 |  | 1.5 | [13 empty] | VV | 2 | 2 | True | 1 | ROZPOCET
93 | K | 941111121 | Montáž lešení řadového trubkového lehkého pracovního s podlahami s provozním zatížením tř. 3 do 200 kg/m2 šířky tř. W09 přes 0,9 do 1,2 m, výšky do 10 m | m2 | 164.08 | 54.8 | 8991.58 | CS ÚRS 2018 01 |  |  | základní | 0.154 | 25.2683 | 0 | 0 | 0 | 0 | 4 | K | 2 |  |  |  | ROZPOCET | 8991.58 | 0 | 0 | 0 | 0 | 1 | 8991.58 | 4 | 1850727388
| VV |  | 3,41*(9,85+2,4+5,6+2,4)*2+1,5*9,85 |  | 152.88 | [13 empty] | VV | 2 | 2 | True | 0 | ROZPOCET
| VV |  | 2*5,6*0,5*2 |  | 11.2 | [13 empty] | VV | 2 | 2 | True | 0 | ROZPOCET
| VV |  | Součet |  | 164.08 | [13 empty] | VV | 2 | 4 | True | 1 | ROZPOCET
94 | K | 941111221 | Montáž lešení řadového trubkového lehkého pracovního s podlahami s provozním zatížením tř. 3 do 200 kg/m2 Příplatek za první a každý další den použití lešení k ceně -1121 | m2 | 4922.4 | 1 | 4922.4 | CS ÚRS 2018 01 |  |  | základní | 0 | 0 | 0 | 0 | 0 | 0 | 4 | K | 2 |  |  |  | ROZPOCET | 4922.4 | 0 | 0 | 0 | 0 | 1 | 4922.4 | 4 | -1544698554
| VV |  | 164,080*30 |  | 4922.4 | [13 empty] | VV | 2 | 2 | True | 1 | ROZPOCET
95 | K | 941111821 | Demontáž lešení řadového trubkového lehkého pracovního s podlahami s provozním zatížením tř. 3 do 200 kg/m2 šířky tř. W09 přes 0,9 do 1,2 m, výšky do 10 m | m2 | 164.08 | 33.2 | 5447.46 | CS ÚRS 2018 01 |  |  | základní | 0.097 | 15.9158 | 0 | 0 | 0 | 0 | 4 | K | 2 |  |  |  | ROZPOCET | 5447.46 | 0 | 0 | 0 | 0 | 1 | 5447.46 | 4 | -452352471
| VV |  | 164,080 |  | 164.08 | [13 empty] | VV | 2 | 2 | True | 1 | ROZPOCET
96 | K | 943111111 | Montáž lešení prostorového trubkového lehkého pracovního bez podlah s provozním zatížením tř. 3 do 200 kg/m2, výšky do 10 m | m3 | 173.565 | 30.7 | 5328.45 | CS ÚRS 2018 01 |  |  | základní | 0.098 | 17.0094 | 0 | 0 | 0 | 0 | 4 | K | 2 |  |  |  | ROZPOCET | 5328.45 | 0 | 0 | 0 | 0 | 1 | 5328.45 | 4 | -1653675304
| VV |  | 4,44*(3*5,75+3*3)+4,2*1,5*9,05 |  | 173.565 | [13 empty] | VV | 2 | 2 | True | 1 | ROZPOCET
97 | K | 943111211 | Montáž lešení prostorového trubkového lehkého pracovního bez podlah Příplatek za první a každý další den použití lešení k ceně -1111 | m3 | 5206.95 | 0.55 | 2863.82 | CS ÚRS 2018 01 |  |  | základní | 0 | 0 | 0 | 0 | 0 | 0 | 4 | K | 2 |  |  |  | ROZPOCET | 2863.82 | 0 | 0 | 0 | 0 | 1 | 2863.82 | 4 | -25698048
| VV |  | 173,565*30 |  | 5206.95 | [13 empty] | VV | 2 | 2 | True | 1 | ROZPOCET
98 | K | 943111811 | Demontáž lešení prostorového trubkového lehkého pracovního bez podlah s provozním zatížením tř. 3 do 200 kg/m2, výšky do 10 m | m3 | 173.565 | 18.5 | 3210.95 | CS ÚRS 2018 01 |  |  | základní | 0.06 | 10.4139 | 0 | 0 | 0 | 0 | 4 | K | 2 |  |  |  | ROZPOCET | 3210.95 | 0 | 0 | 0 | 0 | 1 | 3210.95 | 4 | 720153979
| VV |  | 173,565 |  | 173.565 | [13 empty] | VV | 2 | 2 | True | 1 | ROZPOCET
99 | K | 949101112 | Lešení pomocné pracovní pro objekty pozemních staveb pro zatížení do 150 kg/m2, o výšce lešeňové podlahy přes 1,9 do 3,5 m | m2 | 43.44 | 56.9 | 2471.74 | CS ÚRS 2018 01 |  |  | základní | 0.126 | 5.4734 | 0.00021 | 0.0091224 | 0 | 0 | 4 | K | 2 |  |  |  | ROZPOCET | 2471.74 | 0 | 0 | 0 | 0 | 1 | 2471.74 | 4 | 466041622
| VV |  | 9,05*4,8 |  | 43.44 | [13 empty] | VV | 2 | 2 | True | 1 | ROZPOCET
100 | K | 952901221 | Vyčištění budov nebo objektů před předáním do užívání průmyslových budov a objektů výrobních, skladovacích, garáží, dílen nebo hal apod. s nespalnou podlahou jakékoliv výšky podlaží | m2 | 55.16 | 70.9 | 3910.84 | CS ÚRS 2018 01 |  |  | základní | 0.263 | 14.5071 | 4e-05 | 0.0022064 | 0 | 0 | 4 | K | 2 |  |  |  | ROZPOCET | 3910.84 | 0 | 0 | 0 | 0 | 1 | 3910.84 | 4 | -25800377
| VV |  | 9,85*5,6 |  | 55.16 | [13 empty] | VV | 2 | 2 | True | 1 | ROZPOCET
101 | K | 952903112 | Vyčištění objektů čistíren odpadních vod, nádrží, žlabů nebo kanálů světlé výšky prostoru do 3,5 m | m2 | 55.16 | 38.6 | 2129.18 | CS ÚRS 2018 01 |  |  | základní | 0.171 | 9.4324 | 1e-05 | 0.0005516 | 0 | 0 | 4 | K | 2 |  |  |  | ROZPOCET | 2129.18 | 0 | 0 | 0 | 0 | 1 | 2129.18 | 4 | 388532504
| VV |  | 9,85*5,6 |  | 55.16 | [13 empty] | VV | 2 | 2 | True | 1 | ROZPOCET
102 | K | 952903119 | Vyčištění objektů čistíren odpadních vod, nádrží, žlabů nebo kanálů Příplatek k ceně za vyčištění prostorů v přes 3,5 m | m2 | 55.16 | 22.9 | 1263.16 | CS ÚRS 2018 01 |  |  | základní | 0.096 | 5.2954 | 0 | 0 | 0 | 0 | 4 | K | 2 |  |  |  | ROZPOCET | 1263.16 | 0 | 0 | 0 | 0 | 1 | 1263.16 | 4 | -1438085162
| VV |  | 9,85*5,6 |  | 55.16 | [13 empty] | VV | 2 | 2 | True | 1 | ROZPOCET
103 | K | 953334121 | Bobtnavý pásek do pracovních spar betonových konstrukcí bentonitový, rozměru 20 x 25 mm | m | 91.75 | 315 | 28901.25 | CS ÚRS 2018 01 |  |  | základní | 0.26 | 23.855 | 0.00137 | 0.1257 | 0 | 0 | 4 | K | 2 |  |  |  | ROZPOCET | 28901.25 | 0 | 0 | 0 | 0 | 1 | 28901.25 | 4 | 1475863628
| VV |  | (9,85+5,6)*2+9,85+3,7 |  | 44.45 | [13 empty] | VV | 2 | 2 | True | 0 | ROZPOCET
| VV |  | (9,85+2,2)*2 |  | 24.1 | [13 empty] | VV | 2 | 2 | True | 0 | ROZPOCET
| VV |  | (1,6+2,2)*2*2 |  | 15.2 | [13 empty] | VV | 2 | 2 | True | 0 | ROZPOCET
| VV |  | "prostupy"0,1*4*7+0,15*4*4+0,2*4*2+0,3*4 |  | 8 | [13 empty] | VV | 2 | 2 | True | 0 | ROZPOCET
| VV |  | Součet |  | 91.75 | [13 empty] | VV | 2 | 4 | True | 1 | ROZPOCET
104 | M | 44932112 | přístroj hasicí ruční práškový PG 4 LE | kus | 1 | 862 | 862 | CS ÚRS 2018 01 |  |  | základní | 0 | 0 | 0.008 | 0.008 | 0 | 0 | 8 | M | 2 |  |  |  | ROZPOCET | 862 | 0 | 0 | 0 | 0 | 1 | 862 | 4 | 1310175173
| VV |  | 1 |  | 1 | [13 empty] | VV | 2 | 2 | True | 1 | ROZPOCET
105 | M | 10.690.735 | Žebřík hliníkový teleskopický dl. 6m | kus | 1 | 15750.55 | 15750.55 |  |  |  | základní | 0 | 0 | 0 | 0 | 0 | 0 | 8 | M | 2 |  |  |  | ROZPOCET | 15750.55 | 0 | 0 | 0 | 0 | 1 | 15750.55 | 4 | -1273013807
| VV |  | 1 |  | 1 | [13 empty] | VV | 2 | 2 | True | 1 | ROZPOCET
106 | M | spm9-1 | Lékárnička závěsná s náplní zdrav. mat.+ nouzová sada pro výplach očí | kus | 1 | 2600 | 2600 |  |  |  | základní | 0 | 0 | 0 | 0 | 0 | 0 | 8 | M | 2 |  |  |  | ROZPOCET | 2600 | 0 | 0 | 0 | 0 | 1 | 2600 | 4 | -769778121
| VV |  | 1 |  | 1 | [13 empty] | VV | 2 | 2 | True | 1 | ROZPOCET
107 | M | 697520650 | rohož vstupní provedení rýhované hliníkové profily | m2 | 0.54 | 6120 | 3304.8 | CS ÚRS 2018 01 |  |  | základní | 0 | 0 | 0.02 | 0.0108 | 0 | 0 | 8 | M | 2 |  |  |  | ROZPOCET | 3304.8 | 0 | 0 | 0 | 0 | 1 | 3304.8 | 4 | -1340555787
| VV |  | 0,9*0,6 |  | 0.54 | [13 empty] | VV | 2 | 2 | True | 1 | ROZPOCET
108 | M | 272511100 | koberec dielektrický do 50 kV šířka 1000 mm síla 4,5 mm | m2 | 1.7 | 1310 | 2227 | CS ÚRS 2018 01 |  |  | základní | 0 | 0 | 0.0072 | 0.01224 | 0 | 0 | 8 | M | 2 |  |  |  | ROZPOCET | 2227 | 0 | 0 | 0 | 0 | 1 | 2227 | 4 | -1351659529
| VV |  | 1*1,7 |  | 1.7 | [13 empty] | VV | 2 | 2 | True | 1 | ROZPOCET
109 | M | 735-1 | Informační tabule-skříňka 900x600mm | kus | 1 | 2000 | 2000 |  |  |  | základní | 0 | 0 | 0 | 0 | 0 | 0 | 8 | M | 2 |  |  |  | ROZPOCET | 2000 | 0 | 0 | 0 | 0 | 1 | 2000 | 4 | -1404735364
| VV |  | 1 |  | 1 | [13 empty] | VV | 2 | 2 | True | 1 | ROZPOCET
110 | K | 977151112 | Jádrové vrty diamantovými korunkami do stavebních materiálů (železobetonu, betonu, cihel, obkladů, dlažeb, kamene) průměru přes 35 do 40 mm | m | 0.19 | 1960 | 372.4 | CS ÚRS 2018 01 |  |  | základní | 0.56 | 0.1064 | 0.00073 | 0.0001387 | 0.005 | 0.00095 | 4 | K | 2 |  |  |  | ROZPOCET | 372.4 | 0 | 0 | 0 | 0 | 1 | 372.4 | 4 | 969600347
| VV |  | 0,19"prostup podlahou" |  | 0.19 | [13 empty] | VV | 2 | 2 | True | 1 | ROZPOCET
111 | K | 977151113 | Jádrové vrty diamantovými korunkami do stavebních materiálů (železobetonu, betonu, cihel, obkladů, dlažeb, kamene) průměru přes 40 do 50 mm | m | 0.38 | 2000 | 760 | CS ÚRS 2018 01 |  |  | základní | 0.6 | 0.228 | 0.00074 | 0.0002812 | 0.008 | 0.00304 | 4 | K | 2 |  |  |  | ROZPOCET | 760 | 0 | 0 | 0 | 0 | 1 | 760 | 4 | 739740615
| VV |  | 0,19*2"prostup podlahou" |  | 0.38 | [13 empty] | VV | 2 | 2 | True | 1 | ROZPOCET
112 | K | 977151118 | Jádrové vrty diamantovými korunkami do stavebních materiálů (železobetonu, betonu, cihel, obkladů, dlažeb, kamene) průměru přes 90 do 100 mm | m | 5.03 | 2680 | 13480.4 | CS ÚRS 2018 01 |  |  | základní | 1.5 | 7.545 | 0.00096 | 0.0048288 | 0.031 | 0.15593 | 4 | K | 2 |  |  |  | ROZPOCET | 13480.4 | 0 | 0 | 0 | 0 | 1 | 13480.4 | 4 | -1469963740
| VV |  | 0,14*10"vrtání otvorů - šablona extrud. PST - prostup větrací taška" |  | 1.4 | [13 empty] | VV | 2 | 2 | True | 0 | ROZPOCET
| VV |  | 0,19*2"prostup podlahou" |  | 0.38 | [13 empty] | VV | 2 | 2 | True | 0 | ROZPOCET
| VV |  | 0,25*3"prostup podlahou" |  | 0.75 | [13 empty] | VV | 2 | 2 | True | 0 | ROZPOCET
| VV |  | 0,4*4+0,3*3" prostup žb stěnou" |  | 2.5 | [13 empty] | VV | 2 | 2 | True | 0 | ROZPOCET
| VV |  | Součet |  | 5.03 | [13 empty] | VV | 2 | 4 | True | 1 | ROZPOCET
113 | K | 977151123 | Jádrové vrty diamantovými korunkami do stavebních materiálů (železobetonu, betonu, cihel, obkladů, dlažeb, kamene) průměru přes 130 do 150 mm | m | 1.49 | 2860 | 4261.4 | CS ÚRS 2018 01 |  |  | základní | 1.9 | 2.831 | 0.00122 | 0.0018178 | 0.07 | 0.1043 | 4 | K | 2 |  |  |  | ROZPOCET | 4261.4 | 0 | 0 | 0 | 0 | 1 | 4261.4 | 4 | 1623336912
| VV |  | 0,19"prostup podlahou" |  | 0.19 | [13 empty] | VV | 2 | 2 | True | 0 | ROZPOCET
| VV |  | 0,4*1+0,3*3"prostup žb stěnou" |  | 1.3 | [13 empty] | VV | 2 | 2 | True | 0 | ROZPOCET
| VV |  | Součet |  | 1.49 | [13 empty] | VV | 2 | 4 | True | 1 | ROZPOCET
114 | K | 977151125 | Jádrové vrty diamantovými korunkami do stavebních materiálů (železobetonu, betonu, cihel, obkladů, dlažeb, kamene) průměru přes 180 do 200 mm | m | 0.6 | 4670 | 2802 | CS ÚRS 2018 01 |  |  | základní | 3.2 | 1.92 | 0.00309 | 0.001854 | 0.126 | 0.0756 | 4 | K | 2 |  |  |  | ROZPOCET | 2802 | 0 | 0 | 0 | 0 | 1 | 2802 | 4 | 76193724
| VV |  | 0,3*2"prostup žb stěnou |  | 0.6 | [13 empty] | VV | 2 | 2 | True | 1 | ROZPOCET
115 | K | 977151128 | Jádrové vrty diamantovými korunkami do stavebních materiálů (železobetonu, betonu, cihel, obkladů, dlažeb, kamene) průměru přes 250 do 300 mm | m | 1.14 | 6720 | 7660.8 | CS ÚRS 2018 01 |  |  | základní | 4.2 | 4.788 | 0.00417 | 0.0047538 | 0.283 | 0.32262 | 4 | K | 2 |  |  |  | ROZPOCET | 7660.8 | 0 | 0 | 0 | 0 | 1 | 7660.8 | 4 | 1837004308
| VV |  | 0,14*6"vrtání otvorů - šablona extrud. PST - prostup větrací turbína" |  | 0.84 | [13 empty] | VV | 2 | 2 | True | 0 | ROZPOCET
| VV |  | 0,3"prostup žb stěnou" |  | 0.3 | [13 empty] | VV | 2 | 2 | True | 0 | ROZPOCET
| VV |  | Součet |  | 1.14 | [13 empty] | VV | 2 | 4 | True | 1 | ROZPOCET
| D | 998 | Přesun hmot |  |  |  | 101039.98 | [5 empty] | 360.3615 |  | 0 |  | 0 | 1 | D | 1 |  |  |  | ROZPOCET | [6 empty] | 101039.98
116 | K | 998011001 | Přesun hmot pro budovy občanské výstavby, bydlení, výrobu a služby s nosnou svislou konstrukcí zděnou z cihel, tvárnic nebo kamene vodorovná dopravní vzdálenost do 100 m pro budovy výšky do 6 m | t | 433.648 | 233 | 101039.98 | CS ÚRS 2018 01 |  |  | základní | 0.831 | 360.3615 | 0 | 0 | 0 | 0 | 4 | K | 2 |  |  |  | ROZPOCET | 101039.98 | 0 | 0 | 0 | 0 | 1 | 101039.98 | 4 | -427575858
| D | PSV | Práce a dodávky PSV |  |  |  | 989975.8 | [5 empty] | 482.139 |  | 13.2211 |  | 0 | 2 | D | 0 |  |  |  | ROZPOCET | [6 empty] | 989975.8
| D | 711 | Izolace proti vodě, vlhkosti a plynům |  |  |  | 334634.63 | [5 empty] | 174.8944 |  | 3.9747 |  | 0 | 2 | D | 1 |  |  |  | ROZPOCET | [6 empty] | 334634.63
117 | K | 711111001 | Provedení izolace proti zemní vlhkosti natěradly a tmely za studena na ploše vodorovné V nátěrem penetračním | m2 | 83.17 | 8.46 | 703.62 | CS ÚRS 2018 01 |  |  | základní | 0.024 | 1.9961 | 0 | 0 | 0 | 0 | 16 | K | 2 |  |  |  | ROZPOCET | 703.62 | 0 | 0 | 0 | 0 | 1 | 703.62 | 16 | 432301887
| VV |  | 9,85*5,6 |  | 55.16 | [13 empty] | VV | 2 | 2 | True | 0 | ROZPOCET
| VV |  | 9,85*2,2 |  | 21.67 | [13 empty] | VV | 2 | 2 | True | 0 | ROZPOCET
| VV |  | 0,4*(3*2+9,85) |  | 6.34 | [13 empty] | VV | 2 | 2 | True | 0 | ROZPOCET
| VV |  | Součet |  | 83.17 | [13 empty] | VV | 2 | 4 | True | 1 | ROZPOCET
118 | M | 11163150 | lak asfaltový penetrační | t | 0.025 | 48600 | 1215 | CS ÚRS 2018 01 |  |  | základní | 0 | 0 | 1 | 0.025 | 0 | 0 | 32 | M | 2 |  |  |  | ROZPOCET | 1215 | 0 | 0 | 0 | 0 | 1 | 1215 | 16 | -195552637
| VV |  | 83,17*0,0003 |  | 0.025 | [13 empty] | VV | 2 | 2 | True | 1 | ROZPOCET
119 | K | 711112001 | Provedení izolace proti zemní vlhkosti natěradly a tmely za studena na ploše svislé S nátěrem penetračním | m2 | 154.191 | 18.4 | 2837.11 | CS ÚRS 2018 01 |  |  | základní | 0.054 | 8.3263 | 0 | 0 | 0 | 0 | 16 | K | 2 |  |  |  | ROZPOCET | 2837.11 | 0 | 0 | 0 | 0 | 1 | 2837.11 | 16 | -1375936669
| VV |  | 4,74*(9,85+5,6)*2 |  | 146.466 | [13 empty] | VV | 2 | 2 | True | 0 | ROZPOCET
| VV |  | 0,25*(9,85+5,6)*2 |  | 7.725 | [13 empty] | VV | 2 | 2 | True | 0 | ROZPOCET
| VV |  | Součet |  | 154.191 | [13 empty] | VV | 2 | 4 | True | 1 | ROZPOCET
120 | M | 11163150 | lak asfaltový penetrační | t | 0.054 | 48600 | 2624.4 | CS ÚRS 2018 01 |  |  | základní | 0 | 0 | 1 | 0.054 | 0 | 0 | 32 | M | 2 |  |  |  | ROZPOCET | 2624.4 | 0 | 0 | 0 | 0 | 1 | 2624.4 | 16 | -111081253
| VV |  | 154,191*0,00035 |  | 0.054 | [13 empty] | VV | 2 | 2 | True | 1 | ROZPOCET
121 | K | 711141559 | Provedení izolace proti zemní vlhkosti pásy přitavením NAIP na ploše vodorovné V | m2 | 83.17 | 85.4 | 7102.72 | CS ÚRS 2018 01 |  |  | základní | 0.222 | 18.4637 | 0.0004 | 0.033268 | 0 | 0 | 16 | K | 2 |  |  |  | ROZPOCET | 7102.72 | 0 | 0 | 0 | 0 | 1 | 7102.72 | 16 | 1006240504
| VV |  | 9,85*5,6 |  | 55.16 | [13 empty] | VV | 2 | 2 | True | 0 | ROZPOCET
| VV |  | 9,85*2,2 |  | 21.67 | [13 empty] | VV | 2 | 2 | True | 0 | ROZPOCET
| VV |  | 0,4*(3*2+9,85) |  | 6.34 | [13 empty] | VV | 2 | 2 | True | 0 | ROZPOCET
| VV |  | Součet |  | 83.17 | [13 empty] | VV | 2 | 4 | True | 1 | ROZPOCET
122 | M | 628331590 | pás těžký asfaltovaný G 200 S40 | m2 | 95.646 | 136 | 13007.86 | CS ÚRS 2018 01 |  |  | základní | 0 | 0 | 0.0045 | 0.43041 | 0 | 0 | 32 | M | 2 |  |  |  | ROZPOCET | 13007.86 | 0 | 0 | 0 | 0 | 1 | 13007.86 | 16 | -1981524978
| VV |  | 83,17*1,15 |  | 95.646 | [13 empty] | VV | 2 | 2 | True | 1 | ROZPOCET
123 | K | 711142559 | Provedení izolace proti zemní vlhkosti pásy přitavením NAIP na ploše svislé S | m2 | 154.191 | 98.1 | 15126.14 | CS ÚRS 2018 01 |  |  | základní | 0.26 | 40.0897 | 0.0004 | 0.061676 | 0 | 0 | 16 | K | 2 |  |  |  | ROZPOCET | 15126.14 | 0 | 0 | 0 | 0 | 1 | 15126.14 | 16 | -1312708703
| VV |  | 4,74*(9,85+5,6)*2 |  | 146.466 | [13 empty] | VV | 2 | 2 | True | 0 | ROZPOCET
| VV |  | 0,25*(9,85+5,6)*2 |  | 7.725 | [13 empty] | VV | 2 | 2 | True | 0 | ROZPOCET
| VV |  | Součet |  | 154.191 | [13 empty] | VV | 2 | 4 | True | 1 | ROZPOCET
124 | M | 628331590 | pás těžký asfaltovaný G 200 S40 | m2 | 185.029 | 136 | 25163.94 | CS ÚRS 2018 01 |  |  | základní | 0 | 0 | 0.0045 | 0.83263 | 0 | 0 | 32 | M | 2 |  |  |  | ROZPOCET | 25163.94 | 0 | 0 | 0 | 0 | 1 | 25163.94 | 16 | 1958707148
| VV |  | 154,191*1,2 |  | 185.029 | [13 empty] | VV | 2 | 2 | True | 1 | ROZPOCET
125 | K | 711411053 | Provedení izolace proti povrchové a podpovrchové tlakové vodě natěradly a tmely za studena na ploše vodorovné V trojnásobným nátěrem krystalickou hydroizolací | m2 | 53.4 | 74 | 3951.6 | CS ÚRS 2018 01 |  |  | základní | 0.21 | 11.214 | 0 | 0 | 0 | 0 | 16 | K | 2 |  |  |  | ROZPOCET | 3951.6 | 0 | 0 | 0 | 0 | 1 | 3951.6 | 16 | 1311731816
| VV |  | 5,75*3 |  | 17.25 | [13 empty] | VV | 2 | 2 | True | 0 | ROZPOCET
| VV |  | 3*3 |  | 9 | [13 empty] | VV | 2 | 2 | True | 0 | ROZPOCET
| VV |  | 1,5*9,05*2 |  | 27.15 | [13 empty] | VV | 2 | 2 | True | 0 | ROZPOCET
| VV |  | Součet |  | 53.4 | [13 empty] | VV | 2 | 4 | True | 1 | ROZPOCET
126 | M | 245512750 | stěrka minerální hydroizolační 2-složková cementem pojená | kg | 480.6 | 90 | 43254 | CS ÚRS 2018 01 |  |  | základní | 0 | 0 | 0.001 | 0.4806 | 0 | 0 | 32 | M | 2 |  |  |  | ROZPOCET | 43254 | 0 | 0 | 0 | 0 | 1 | 43254 | 16 | -1659146797
| VV |  | 53,4*9 |  | 480.6 | [13 empty] | VV | 2 | 2 | True | 1 | ROZPOCET
127 | K | 711412053 | Provedení izolace proti povrchové a podpovrchové tlakové vodě natěradly a tmely za studena na ploše svislé S trojnásobným nátěrem krystalickou hydroizolací | m2 | 221.735 | 93.6 | 20754.4 | CS ÚRS 2018 01 |  |  | základní | 0.27 | 59.8685 | 0 | 0 | 0 | 0 | 16 | K | 2 |  |  |  | ROZPOCET | 20754.4 | 0 | 0 | 0 | 0 | 1 | 20754.4 | 16 | -1139410429
| VV |  | 4,44*(5,75+3)*2 |  | 77.7 | [13 empty] | VV | 2 | 2 | True | 0 | ROZPOCET
| VV |  | 4,44*3*4 |  | 53.28 | [13 empty] | VV | 2 | 2 | True | 0 | ROZPOCET
| VV |  | 0,03*3*2+0,3*3 |  | 1.08 | [13 empty] | VV | 2 | 2 | True | 0 | ROZPOCET
| VV |  | 4,25*(1,5+9,05)*2 |  | 89.675 | [13 empty] | VV | 2 | 2 | True | 0 | ROZPOCET
| VV |  | Součet |  | 221.735 | [13 empty] | VV | 2 | 4 | True | 1 | ROZPOCET
128 | M | 245512750 | stěrka minerální hydroizolační 2-složková cementem pojená | kg | 1995.615 | 90 | 179605.35 | CS ÚRS 2018 01 |  |  | základní | 0 | 0 | 0.001 | 1.9956 | 0 | 0 | 32 | M | 2 |  |  |  | ROZPOCET | 179605.35 | 0 | 0 | 0 | 0 | 1 | 179605.35 | 16 | -924361463
| VV |  | 221,735*9 |  | 1995.615 | [13 empty] | VV | 2 | 2 | True | 1 | ROZPOCET
129 | K | 711491272 | Provedení izolace proti povrchové a podpovrchové tlakové vodě ostatní na ploše svislé S z textilií, vrstva ochranná | m2 | 146.466 | 76.1 | 11146.06 | CS ÚRS 2018 01 |  |  | základní | 0.196 | 28.7073 | 0 | 0 | 0 | 0 | 16 | K | 2 |  |  |  | ROZPOCET | 11146.06 | 0 | 0 | 0 | 0 | 1 | 11146.06 | 16 | 349501225
| VV |  | 4,74*(9,85+5,6)*2 |  | 146.466 | [13 empty] | VV | 2 | 2 | True | 0 | ROZPOCET
| VV |  | Součet |  | 146.466 | [13 empty] | VV | 2 | 4 | True | 1 | ROZPOCET
130 | M | 693111480 | geotextilie netkaná PP 400g/m2 | m2 | 153.789 | 30.2 | 4644.43 | CS ÚRS 2018 01 |  |  | základní | 0 | 0 | 0.0004 | 0.061516 | 0 | 0 | 32 | M | 2 |  |  |  | ROZPOCET | 4644.43 | 0 | 0 | 0 | 0 | 1 | 4644.43 | 16 | -1687177567
| VV |  | 146,466*1,05 |  | 153.789 | [13 empty] | VV | 2 | 2 | True | 1 | ROZPOCET
131 | K | 998711101 | Přesun hmot pro izolace proti vodě, vlhkosti a plynům stanovený z hmotnosti přesunovaného materiálu vodorovná dopravní vzdálenost do 50 m v objektech výšky do 6 m | t | 3.975 | 880 | 3498 | CS ÚRS 2018 01 |  |  | základní | 1.567 | 6.2288 | 0 | 0 | 0 | 0 | 16 | K | 2 |  |  |  | ROZPOCET | 3498 | 0 | 0 | 0 | 0 | 1 | 3498 | 16 | 1653144441
| D | 713 | Izolace tepelné |  |  |  | 84485.31 | [5 empty] | 10.4434 |  | 0.33657 |  | 0 | 2 | D | 1 |  |  |  | ROZPOCET | [6 empty] | 84485.31
132 | K | 713111111 | Montáž tepelné izolace stropů rohožemi, pásy, dílci, deskami, bloky (izolační materiál ve specifikaci) vrchem bez překrytí lepenkou kladenými volně | m2 | 5.1 | 28.3 | 144.33 | CS ÚRS 2018 01 |  |  | základní | 0.09 | 0.459 | 0 | 0 | 0 | 0 | 16 | K | 2 |  |  |  | ROZPOCET | 144.33 | 0 | 0 | 0 | 0 | 1 | 144.33 | 16 | -1708162810
| VV |  | 2*2,55 |  | 5.1 | [13 empty] | VV | 2 | 2 | True | 1 | ROZPOCET
133 | M | 63148153 | deska izolační minerální univerzální λ=0,035 tl 80mm | m2 | 5.202 | 93.9 | 488.47 | CS ÚRS 2018 01 |  |  | základní | 0 | 0 | 0.004 | 0.020808 | 0 | 0 | 32 | M | 2 |  |  |  | ROZPOCET | 488.47 | 0 | 0 | 0 | 0 | 1 | 488.47 | 16 | -255789510
| VV |  | 2*2,55*1,02 |  | 5.202 | [13 empty] | VV | 2 | 2 | True | 1 | ROZPOCET
134 | K | 713151131 | Montáž tepelné izolace střech šikmých rohožemi, pásy, deskami (izolační materiál ve specifikaci) kladenými volně nad krokve, sklonu střechy do 30° | m2 | 83.767 | 34.6 | 2898.34 | CS ÚRS 2018 01 |  |  | základní | 0.11 | 9.2144 | 0 | 0 | 0 | 0 | 16 | K | 2 |  |  |  | ROZPOCET | 2898.34 | 0 | 0 | 0 | 0 | 1 | 2898.34 | 16 | 964201331
| VV |  | 10,55*3,97*2 |  | 83.767 | [13 empty] | VV | 2 | 2 | True | 1 | ROZPOCET
135 | M | 28374001 | deska izolační střešní, tvarovaná, zvuková, tepelná; pěnový polystyren; povrch mřížkovaný; polodrážka; tl. 140,0 mm; součinitel tepelné vodivosti 0,035 W/mK; R = 3,750 m2K/W; U = 0,220 W/m2K; obj. hmotnost 25,00 kg/m3; rozteč latí 320 až 334 mm | m2 | 85.442 | 874 | 74676.31 | CS ÚRS 2018 01 |  |  | základní | 0 | 0 | 0.0035 | 0.29905 | 0 | 0 | 32 | M | 2 |  |  |  | ROZPOCET | 74676.31 | 0 | 0 | 0 | 0 | 1 | 74676.31 | 16 | 1402480804
| P |  | Poznámka k položce: Univerzální integrovaná izolace, která se pokládá vně krovu šikmých střech. Důmyslně tvarované desky pro pokládku na střešní latě bez kotvení vytvoří v celé ploše šikmé střechy kompaktní desku, která plní funkci: pojistné hydroizolace tepelné izolace větrotěsné zábrany zvukové izolace průběžné závěsy pro pokládku krytiny. určeno pro typ tašky: bobrovka a betonové tašky U = 0,22 W/(m2.K) v hotové střeše vybudované bez zvláštních opatření k dalšímu snížení součinitele prostupu tepla Materiál: stabilizovaný, tvrzený, hydrofobní polystyren se samozhášivou úpravou vypěněný ve speciální formě o objemové hmotnosti min. 25 kg/m3. | [15 empty] | P | 2
| VV |  | 83,767*1,02 |  | 85.442 | [13 empty] | VV | 2 | 2 | True | 1 | ROZPOCET
136 | M | 283740020 | deska izolační hřebenová, tvarovaná, zvuková, tepelná; pěnový polystyren; povrch mřížkovaný; polodrážka; tl. 140,0 mm; dl. 600mm, součinitel tepelné vodivosti 0,035 W/mK; R = 3,750 m2K/W; U = 0,220 W/m2K; obj. hmotnost 25,00 kg/m3 | kus | 17.935 | 323 | 5793.01 | CS ÚRS 2018 01 |  |  | základní | 0 | 0 | 0.00091 | 0.016321 | 0 | 0 | 32 | M | 2 |  |  |  | ROZPOCET | 5793.01 | 0 | 0 | 0 | 0 | 1 | 5793.01 | 16 | 2069506928
| P |  | Poznámka k položce: Rozteč latí: 320 - 385 mm Pro všechny typy těžkých krytin U = 0,22 W/(m2.K) v hotové střeše vybudované bez zvláštních opatření k dalšímu snížení součinitele prostupu tepla Materiál: stabilizovaný, tvrzený, hydrofobní polystyren se samozhášivou úpravou vypěněný ve speciální formě o objemové hmotnosti min. 25 kg/m3. | [15 empty] | P | 2
| VV |  | 10,55*1,02/0,6 |  | 17.935 | [13 empty] | VV | 2 | 2 | True | 1 | ROZPOCET
137 | K | 713191133 | Montáž tepelné izolace stavebních konstrukcí - doplňky a konstrukční součásti podlah, stropů vrchem nebo střech překrytím fólií položenou volně s přelepením spojů | m2 | 2.55 | 29.1 | 74.21 | CS ÚRS 2018 01 |  |  | základní | 0.06 | 0.153 | 1e-05 | 2.55e-05 | 0 | 0 | 16 | K | 2 |  |  |  | ROZPOCET | 74.21 | 0 | 0 | 0 | 0 | 1 | 74.21 | 16 | -1041785593
| VV |  | 2,55 |  | 2.55 | [13 empty] | VV | 2 | 2 | True | 1 | ROZPOCET
138 | M | 28329218 | fólie hydroizolační pojistná difúzně otevřená bez bednění, délka role 50 m, šířka 1,50 m | m2 | 3.06 | 38.6 | 118.12 | CS ÚRS 2018 01 |  |  | základní | 0 | 0 | 0.00012 | 0.0003672 | 0 | 0 | 32 | M | 2 |  |  |  | ROZPOCET | 118.12 | 0 | 0 | 0 | 0 | 1 | 118.12 | 16 | 174898460
| VV |  | 2,55*1,2 |  | 3.06 | [13 empty] | VV | 2 | 2 | True | 1 | ROZPOCET
139 | K | 998713102 | Přesun hmot pro izolace tepelné stanovený z hmotnosti přesunovaného materiálu vodorovná dopravní vzdálenost do 50 m v objektech výšky přes 6 m do 12 m | t | 0.337 | 868 | 292.52 | CS ÚRS 2018 01 |  |  | základní | 1.831 | 0.61705 | 0 | 0 | 0 | 0 | 16 | K | 2 |  |  |  | ROZPOCET | 292.52 | 0 | 0 | 0 | 0 | 1 | 292.52 | 16 | -1936505283
| D | 721 | Zdravotechnika - vnitřní kanalizace |  |  |  | 331.05 | [5 empty] | 0.70847 |  | 0.00029 |  | 0 | 2 | D | 1 |  |  |  | ROZPOCET | [6 empty] | 331.05
140 | K | 721174042 | Potrubí z plastových trub polypropylenové připojovací DN 40 | m | 1 | 311 | 311 | CS ÚRS 2018 01 |  |  | základní | 0.659 | 0.659 | 0.00029 | 0.00029 | 0 | 0 | 16 | K | 2 |  |  |  | ROZPOCET | 311 | 0 | 0 | 0 | 0 | 1 | 311 | 16 | 624823694
| VV |  | 1 |  | 1 | [13 empty] | VV | 2 | 2 | True | 1 | ROZPOCET
141 | K | 721290111 | Zkouška těsnosti kanalizace v objektech vodou do DN 125 | m | 1 | 19.5 | 19.5 | CS ÚRS 2018 01 |  |  | základní | 0.048 | 0.048 | 0 | 0 | 0 | 0 | 16 | K | 2 |  |  |  | ROZPOCET | 19.5 | 0 | 0 | 0 | 0 | 1 | 19.5 | 16 | -1570496779
| VV |  | 1 |  | 1 | [13 empty] | VV | 2 | 2 | True | 1 | ROZPOCET
142 | K | 998721101 | Přesun hmot pro vnitřní kanalizace stanovený z hmotnosti přesunovaného materiálu vodorovná dopravní vzdálenost do 50 m v objektech výšky do 6 m | t | 0.001 | 549 | 0.55 | CS ÚRS 2018 01 |  |  | základní | 1.47 | 0.00147 | 0 | 0 | 0 | 0 | 16 | K | 2 |  |  |  | ROZPOCET | 0.55 | 0 | 0 | 0 | 0 | 1 | 0.55 | 16 | 96656979
| VV |  | 0,001 |  | 0.001 | [13 empty] | VV | 2 | 2 | True | 1 | ROZPOCET
| D | 722 | Zdravotechnika - vnitřní vodovod |  |  |  | 4106.99 | [5 empty] | 7.6966 |  | 0.00765 |  | 0 | 2 | D | 1 |  |  |  | ROZPOCET | [6 empty] | 4106.99
143 | K | 722174022 | Potrubí z plastových trubek z polypropylenu (PPR) svařovaných polyfuzně PN 20 (SDR 6) D 20 x 3,4 | m | 2 | 266 | 532 | CS ÚRS 2018 01 |  |  | základní | 0.529 | 1.058 | 0.00078 | 0.00156 | 0 | 0 | 16 | K | 2 |  |  |  | ROZPOCET | 532 | 0 | 0 | 0 | 0 | 1 | 532 | 16 | 495656551
| VV |  | 2 |  | 2 | [13 empty] | VV | 2 | 2 | True | 1 | ROZPOCET
144 | K | 722174024 | Potrubí z plastových trubek z polypropylenu (PPR) svařovaných polyfuzně PN 20 (SDR 6) D 32 x 5,4 | m | 2.5 | 388 | 970 | CS ÚRS 2018 01 |  |  | základní | 0.696 | 1.74 | 0.00125 | 0.003125 | 0 | 0 | 16 | K | 2 |  |  |  | ROZPOCET | 970 | 0 | 0 | 0 | 0 | 1 | 970 | 16 | -622571657
| VV |  | 2,5 |  | 2.5 | [13 empty] | VV | 2 | 2 | True | 1 | ROZPOCET
145 | K | 722179191 | Příplatek k ceně rozvody vody z plastů za práce malého rozsahu na zakázce do 20 m rozvodu | soubor | 1 | 276 | 276 | CS ÚRS 2018 01 |  |  | základní | 0.7 | 0.7 | 0 | 0 | 0 | 0 | 16 | K | 2 |  |  |  | ROZPOCET | 276 | 0 | 0 | 0 | 0 | 1 | 276 | 16 | -1692853946
| VV |  | 1 |  | 1 | [13 empty] | VV | 2 | 2 | True | 1 | ROZPOCET
146 | K | 722179192 | Příplatek k ceně rozvody vody z plastů za práce malého rozsahu na zakázce při průměru trubek do 32 mm, do 15 svarů | soubor | 1 | 197 | 197 | CS ÚRS 2018 01 |  |  | základní | 0.5 | 0.5 | 0 | 0 | 0 | 0 | 16 | K | 2 |  |  |  | ROZPOCET | 197 | 0 | 0 | 0 | 0 | 1 | 197 | 16 | 1657817827
| VV |  | 1 |  | 1 | [13 empty] | VV | 2 | 2 | True | 1 | ROZPOCET
147 | K | 722181221 | Ochrana potrubí termoizolačními trubicemi z pěnového polyetylenu PE přilepenými v příčných a podélných spojích, tloušťky izolace přes 6 do 9 mm, vnitřního průměru izolace DN do 22 mm | m | 2 | 52.5 | 105 | CS ÚRS 2018 01 |  |  | základní | 0.103 | 0.206 | 5e-05 | 0.0001 | 0 | 0 | 16 | K | 2 |  |  |  | ROZPOCET | 105 | 0 | 0 | 0 | 0 | 1 | 105 | 16 | 1458584163
| VV |  | 2 |  | 2 | [13 empty] | VV | 2 | 2 | True | 1 | ROZPOCET
148 | K | 722181222 | Ochrana potrubí termoizolačními trubicemi z pěnového polyetylenu PE přilepenými v příčných a podélných spojích, tloušťky izolace přes 6 do 9 mm, vnitřního průměru izolace DN přes 22 do 45 mm | m | 2.5 | 63.2 | 158 | CS ÚRS 2018 01 |  |  | základní | 0.103 | 0.2575 | 7e-05 | 0.000175 | 0 | 0 | 16 | K | 2 |  |  |  | ROZPOCET | 158 | 0 | 0 | 0 | 0 | 1 | 158 | 16 | 711000318
| VV |  | 2,5 |  | 2.5 | [13 empty] | VV | 2 | 2 | True | 1 | ROZPOCET
149 | K | 722190401 | Zřízení přípojek na potrubí vyvedení a upevnění výpustek do DN 25 | kus | 5 | 168 | 840 | CS ÚRS 2018 01 |  |  | základní | 0.425 | 2.125 | 0 | 0 | 0 | 0 | 16 | K | 2 |  |  |  | ROZPOCET | 840 | 0 | 0 | 0 | 0 | 1 | 840 | 16 | -115070452
| VV |  | 5 |  | 5 | [13 empty] | VV | 2 | 2 | True | 1 | ROZPOCET
150 | K | 722240101 | Armatury z plastických hmot ventily (PPR) přímé DN 20 | kus | 1 | 296 | 296 | CS ÚRS 2018 01 |  |  | základní | 0.204 | 0.204 | 0.00076 | 0.00076 | 0 | 0 | 16 | K | 2 |  |  |  | ROZPOCET | 296 | 0 | 0 | 0 | 0 | 1 | 296 | 16 | -1196377067
| VV |  | 1 |  | 1 | [13 empty] | VV | 2 | 2 | True | 1 | ROZPOCET
151 | K | 722240102 | Armatury z plastických hmot ventily (PPR) přímé DN 25 | kus | 1 | 392 | 392 | CS ÚRS 2018 01 |  |  | základní | 0.225 | 0.225 | 0.00103 | 0.00103 | 0 | 0 | 16 | K | 2 |  |  |  | ROZPOCET | 392 | 0 | 0 | 0 | 0 | 1 | 392 | 16 | 2089640926
| VV |  | 1 |  | 1 | [13 empty] | VV | 2 | 2 | True | 1 | ROZPOCET
152 | K | 722290226 | Zkoušky, proplach a desinfekce vodovodního potrubí zkoušky těsnosti vodovodního potrubí závitového do DN 50 | m | 4.5 | 39.4 | 177.3 | CS ÚRS 2018 01 |  |  | základní | 0.067 | 0.3015 | 0.00019 | 0.000855 | 0 | 0 | 16 | K | 2 |  |  |  | ROZPOCET | 177.3 | 0 | 0 | 0 | 0 | 1 | 177.3 | 16 | 1602011293
| VV |  | 4,5 |  | 4.5 | [13 empty] | VV | 2 | 2 | True | 1 | ROZPOCET
153 | K | 722290234 | Zkoušky, proplach a desinfekce vodovodního potrubí proplach a desinfekce vodovodního potrubí do DN 80 | m | 4.5 | 35.5 | 159.75 | CS ÚRS 2018 01 |  |  | základní | 0.082 | 0.369 | 1e-05 | 4.5e-05 | 0 | 0 | 16 | K | 2 |  |  |  | ROZPOCET | 159.75 | 0 | 0 | 0 | 0 | 1 | 159.75 | 16 | 649222398
| VV |  | 4,5 |  | 4.5 | [13 empty] | VV | 2 | 2 | True | 1 | ROZPOCET
154 | K | 998722101 | Přesun hmot pro vnitřní vodovod stanovený z hmotnosti přesunovaného materiálu vodorovná dopravní vzdálenost do 50 m v objektech výšky do 6 m | t | 0.008 | 492 | 3.94 | CS ÚRS 2018 01 |  |  | základní | 1.327 | 0.010616 | 0 | 0 | 0 | 0 | 16 | K | 2 |  |  |  | ROZPOCET | 3.94 | 0 | 0 | 0 | 0 | 1 | 3.94 | 16 | -1579491822
| D | 725 | Zdravotechnika - zařizovací předměty |  |  |  | 15188.16 | [5 empty] | 2.7616 |  | 0.03642 |  | 0 | 2 | D | 1 |  |  |  | ROZPOCET | [6 empty] | 15188.16
155 | K | 725211701 | Umyvadla umývátka keramická se zápachovou uzávěrkou stěnová 400 mm | soubor | 1 | 2110 | 2110 | CS ÚRS 2018 01 |  |  | základní | 1.1 | 1.1 | 0.01075 | 0.01075 | 0 | 0 | 16 | K | 2 |  |  |  | ROZPOCET | 2110 | 0 | 0 | 0 | 0 | 1 | 2110 | 16 | 1041302011
| VV |  | 1 |  | 1 | [13 empty] | VV | 2 | 2 | True | 1 | ROZPOCET
156 | K | 725531101 | Elektrické ohřívače zásobníkové beztlakové přepadové objem nádrže (příkon) 5 l (2,0 kW) | soubor | 1 | 3440 | 3440 | CS ÚRS 2018 01 |  |  | základní | 0.507 | 0.507 | 0.01066 | 0.01066 | 0 | 0 | 16 | K | 2 |  |  |  | ROZPOCET | 3440 | 0 | 0 | 0 | 0 | 1 | 3440 | 16 | 2096888923
| VV |  | 1 |  | 1 | [13 empty] | VV | 2 | 2 | True | 1 | ROZPOCET
157 | K | 725811115 | Ventily nástěnné s pevným výtokem G 1/2 x 80 mm | soubor | 3 | 647 | 1941 | CS ÚRS 2018 01 |  |  | základní | 0.176 | 0.528 | 0.00189 | 0.00567 | 0 | 0 | 16 | K | 2 |  |  |  | ROZPOCET | 1941 | 0 | 0 | 0 | 0 | 1 | 1941 | 16 | 1878895910
| VV |  | 3 |  | 3 | [13 empty] | VV | 2 | 2 | True | 1 | ROZPOCET
158 | M | 55111845 | ventil zahradní mosazný s hadicovou přípojkou 1" | kus | 1 | 701 | 701 | CS ÚRS 2018 01 |  |  | základní | 0 | 0 | 0.00067 | 0.00067 | 0 | 0 | 32 | M | 2 |  |  |  | ROZPOCET | 701 | 0 | 0 | 0 | 0 | 1 | 701 | 16 | 659345758
| VV |  | 1 |  | 1 | [13 empty] | VV | 2 | 2 | True | 1 | ROZPOCET
159 | M | 28612145 | hadice z měkčeného PVC pro vodu, kapaliny, vzduch D 19/26 mm | m | 15 | 27.5 | 412.5 | CS ÚRS 2018 01 |  |  | základní | 0 | 0 | 0.00033 | 0.00495 | 0 | 0 | 32 | M | 2 |  |  |  | ROZPOCET | 412.5 | 0 | 0 | 0 | 0 | 1 | 412.5 | 16 | 926078868
| VV |  | 15 |  | 15 | [13 empty] | VV | 2 | 2 | True | 1 | ROZPOCET
160 | K | 725829121 | Baterie umyvadlové montáž ostatních typů nástěnných pákových nebo klasických | kus | 1 | 196 | 196 | CS ÚRS 2018 01 |  |  | základní | 0.3 | 0.3 | 0.00016 | 0.00016 | 0 | 0 | 16 | K | 2 |  |  |  | ROZPOCET | 196 | 0 | 0 | 0 | 0 | 1 | 196 | 16 | -839669734
| VV |  | 1 |  | 1 | [13 empty] | VV | 2 | 2 | True | 1 | ROZPOCET
161 | M | 55144060 | baterie umyvadlová automatická nástěnná výtok 170 mm | kus | 1 | 5870 | 5870 | CS ÚRS 2018 01 |  |  | základní | 0 | 0 | 0.0028 | 0.0028 | 0 | 0 | 32 | M | 2 |  |  |  | ROZPOCET | 5870 | 0 | 0 | 0 | 0 | 1 | 5870 | 16 | 1925453824
| VV |  | 1 |  | 1 | [13 empty] | VV | 2 | 2 | True | 1 | ROZPOCET
162 | K | 725851325 | Ventily odpadní pro zařizovací předměty umyvadlové bez přepadu G 5/4 | kus | 1 | 241 | 241 | CS ÚRS 2018 01 |  |  | základní | 0.23 | 0.23 | 0.00014 | 0.00014 | 0 | 0 | 16 | K | 2 |  |  |  | ROZPOCET | 241 | 0 | 0 | 0 | 0 | 1 | 241 | 16 | 528840533
| VV |  | 1 |  | 1 | [13 empty] | VV | 2 | 2 | True | 1 | ROZPOCET
163 | K | 725980123 | Dvířka 30/30 | kus | 2 | 128 | 256 | CS ÚRS 2018 01 |  |  | základní | 0.021 | 0.042 | 0.00031 | 0.00062 | 0 | 0 | 16 | K | 2 |  |  |  | ROZPOCET | 256 | 0 | 0 | 0 | 0 | 1 | 256 | 16 | -104096160
| VV |  | 2 |  | 2 | [13 empty] | VV | 2 | 2 | True | 1 | ROZPOCET
164 | K | 998725101 | Přesun hmot pro zařizovací předměty stanovený z hmotnosti přesunovaného materiálu vodorovná dopravní vzdálenost do 50 m v objektech výšky do 6 m | t | 0.036 | 574 | 20.66 | CS ÚRS 2018 01 |  |  | základní | 1.517 | 0.054612 | 0 | 0 | 0 | 0 | 16 | K | 2 |  |  |  | ROZPOCET | 20.66 | 0 | 0 | 0 | 0 | 1 | 20.66 | 16 | 1132710666
| D | 751 | Vzduchotechnika |  |  |  | 53400.8 | [5 empty] | 1.8617 |  | 0.03038 |  | 0 | 2 | D | 1 |  |  |  | ROZPOCET | [6 empty] | 53400.8
165 | K | 751-2 | D+M Systém tvořený ventilační turbínou pr.203mm se vzduchotechnickou flexihadicí volně vyústěnou pod střešními zateplovacími šablonami | kus | 6 | 7500 | 45000 |  |  |  | základní | 0 | 0 | 0.005 | 0.03 | 0 | 0 | 16 | K | 2 |  |  |  | ROZPOCET | 45000 | 0 | 0 | 0 | 0 | 1 | 45000 | 16 | 428171009
| P |  | Poznámka k položce: Systém tvořený ventilační turbínou pr.203mm se vzduchotechnickou flexihadicí volně vyústěnou pod střešními zateplovacími šablonami turbína bude dodána v kompletním provedení (základna, krk, hlavice), základna pro uchycení na šikmé střeše 30° s profilovanou betonovou krytinou, a se stavitelným krkem, povrchová úprava eloxovaný hliník Dodávka včetně tvarovek úchytů pro kotvení a spojovacího materiálu. | [15 empty] | P | 2
| VV |  | 6 |  | 6 | [13 empty] | VV | 2 | 2 | True | 1 | ROZPOCET
166 | K | 751398024 | Montáž ostatních zařízení větrací mřížky stěnové, průřezu přes 0,150 do 0,200 m2 | kus | 1 | 506 | 506 | CS ÚRS 2018 01 |  |  | základní | 1.607 | 1.607 | 0 | 0 | 0 | 0 | 16 | K | 2 |  |  |  | ROZPOCET | 506 | 0 | 0 | 0 | 0 | 1 | 506 | 16 | 1596564062
| VV |  | 1 |  | 1 | [13 empty] | VV | 2 | 2 | True | 1 | ROZPOCET
167 | M | 562456-1 | Mříž větrací do otvoru 400x400mm | kus | 1 | 7800 | 7800 |  |  |  | základní | 0 | 0 | 0.00038 | 0.00038 | 0 | 0 | 32 | M | 2 |  |  |  | ROZPOCET | 7800 | 0 | 0 | 0 | 0 | 1 | 7800 | 16 | 164181564
| P |  | Poznámka k položce: Mříž větrací: provedení se stavitelnými lamelami ovládanými pákou, s osazením a protihmyzovou sítí z ušlechtilé oceli (nerez) očka 1x1mm, s volným průchodem vzduchu min 75%, do otvoru o světlosti 400x400mm, dodávka včetně kotevního materiálu, provedení z Al profilů ostění ventilačního profilu omítané | [15 empty] | P | 2
| VV |  | 1 |  | 1 | [13 empty] | VV | 2 | 2 | True | 1 | ROZPOCET
168 | K | 998751101 | Přesun hmot pro vzduchotechniku stanovený z hmotnosti přesunovaného materiálu vodorovná dopravní vzdálenost do 100 m v objektech výšky do 12 m | t | 0.03 | 3160 | 94.8 | CS ÚRS 2018 01 |  |  | základní | 8.49 | 0.2547 | 0 | 0 | 0 | 0 | 16 | K | 2 |  |  |  | ROZPOCET | 94.8 | 0 | 0 | 0 | 0 | 1 | 94.8 | 16 | -712721234
| D | 762 | Konstrukce tesařské |  |  |  | 9831.79 | [5 empty] | 14.3085 |  | 0.35321 |  | 0 | 2 | D | 1 |  |  |  | ROZPOCET | [6 empty] | 9831.79
169 | K | 762083122 | Práce společné pro tesařské konstrukce impregnace řeziva máčením proti dřevokaznému hmyzu, houbám a plísním, třída ohrožení 3 a 4 (dřevo v exteriéru) | m3 | 0.614 | 891 | 547.07 | CS ÚRS 2018 01 |  |  | základní | 1.56 | 0.95784 | 0.00189 | 0.0011605 | 0 | 0 | 16 | K | 2 |  |  |  | ROZPOCET | 547.07 | 0 | 0 | 0 | 0 | 1 | 547.07 | 16 | 1215563628
| VV |  | 0,614 |  | 0.614 | [13 empty] | VV | 2 | 2 | True | 1 | ROZPOCET
170 | K | 762342314 | Bednění a laťování montáž laťování střech složitých sklonu do 60° při osové vzdálenosti latí přes 150 do 360 mm | m2 | 83.767 | 53.6 | 4489.91 | CS ÚRS 2018 01 |  |  | základní | 0.152 | 12.7326 | 0 | 0 | 0 | 0 | 16 | K | 2 |  |  |  | ROZPOCET | 4489.91 | 0 | 0 | 0 | 0 | 1 | 4489.91 | 16 | -974978656
| VV |  | 3,97*10,55*2 |  | 83.767 | [13 empty] | VV | 2 | 2 | True | 1 | ROZPOCET
171 | M | 60514114 | řezivo jehličnaté latě střešní impregnované dl 4 m | m3 | 0.614 | 6180 | 3794.52 | CS ÚRS 2018 01 |  |  | základní | 0 | 0 | 0.55 | 0.3377 | 0 | 0 | 32 | M | 2 |  |  |  | ROZPOCET | 3794.52 | 0 | 0 | 0 | 0 | 1 | 3794.52 | 16 | 1784516518
| VV |  | 83,767*0,00733 |  | 0.614 | [13 empty] | VV | 2 | 2 | True | 1 | ROZPOCET
172 | K | 762395000 | Spojovací prostředky krovů, bednění a laťování, nadstřešních konstrukcí svory, prkna, hřebíky, pásová ocel, vruty | m3 | 0.614 | 853 | 523.74 | CS ÚRS 2018 01 |  |  | základní | 0 | 0 | 0.02337 | 0.014349 | 0 | 0 | 16 | K | 2 |  |  |  | ROZPOCET | 523.74 | 0 | 0 | 0 | 0 | 1 | 523.74 | 16 | -1170125298
| VV |  | 0,614 |  | 0.614 | [13 empty] | VV | 2 | 2 | True | 1 | ROZPOCET
173 | K | 998762102 | Přesun hmot pro konstrukce tesařské stanovený z hmotnosti přesunovaného materiálu vodorovná dopravní vzdálenost do 50 m v objektech výšky přes 6 do 12 m | t | 0.353 | 1350 | 476.55 | CS ÚRS 2018 01 |  |  | základní | 1.751 | 0.6181 | 0 | 0 | 0 | 0 | 16 | K | 2 |  |  |  | ROZPOCET | 476.55 | 0 | 0 | 0 | 0 | 1 | 476.55 | 16 | 1446033682
| D | 763 | Konstrukce suché výstavby |  |  |  | 85600.56 | [5 empty] | 40.1007 |  | 0.97184 |  | 0 | 2 | D | 1 |  |  |  | ROZPOCET | [6 empty] | 85600.56
174 | K | 763131361 | Podhled ze sádrokartonových desek dřevěná spodní konstrukce dvouvrstvá z latí 50 x 30 mm dvojitě opláštěná deskami impregnovanými H2, tl. 2 x 12,5 mm, bez TI | m2 | 2.55 | 826 | 2106.3 | CS ÚRS 2018 01 |  |  | základní | 1.327 | 3.3838 | 0.0232 | 0.05916 | 0 | 0 | 16 | K | 2 |  |  |  | ROZPOCET | 2106.3 | 0 | 0 | 0 | 0 | 1 | 2106.3 | 16 | -1086082721
| VV |  | 1,5*1,7 |  | 2.55 | [13 empty] | VV | 2 | 2 | True | 1 | ROZPOCET
175 | K | 763131714 | Podhled ze sádrokartonových desek ostatní práce a konstrukce na podhledech ze sádrokartonových desek základní penetrační nátěr | m2 | 2.55 | 25.5 | 65.03 | CS ÚRS 2018 01 |  |  | základní | 0.04 | 0.102 | 0.0001 | 0.000255 | 0 | 0 | 16 | K | 2 |  |  |  | ROZPOCET | 65.03 | 0 | 0 | 0 | 0 | 1 | 65.03 | 16 | 1455436857
| VV |  | 1,5*1,7 |  | 2.55 | [13 empty] | VV | 2 | 2 | True | 1 | ROZPOCET
176 | K | 763131751 | Podhled ze sádrokartonových desek ostatní práce a konstrukce na podhledech ze sádrokartonových desek montáž parotěsné zábrany | m2 | 2.55 | 23.4 | 59.67 | CS ÚRS 2018 01 |  |  | základní | 0.066 | 0.1683 | 0 | 0 | 0 | 0 | 16 | K | 2 |  |  |  | ROZPOCET | 59.67 | 0 | 0 | 0 | 0 | 1 | 59.67 | 16 | 1685303893
| VV |  | 2,55 |  | 2.55 | [13 empty] | VV | 2 | 2 | True | 1 | ROZPOCET
177 | M | 283292100 | folie podstřešní parotěsná PE role 1,5 x 50 m | m2 | 3.06 | 13.3 | 40.7 | CS ÚRS 2018 01 |  |  | základní | 0 | 0 | 0.00017 | 0.0005202 | 0 | 0 | 32 | M | 2 |  |  |  | ROZPOCET | 40.7 | 0 | 0 | 0 | 0 | 1 | 40.7 | 16 | 1085471870
| VV |  | 2,55*1,2 |  | 3.06 | [13 empty] | VV | 2 | 2 | True | 1 | ROZPOCET
178 | K | 763131761 | Podhled ze sádrokartonových desek Příplatek k cenám za plochu do 3 m2 jednotlivě | m2 | 2.55 | 47.3 | 120.62 | CS ÚRS 2018 01 |  |  | základní | 0.12 | 0.306 | 0 | 0 | 0 | 0 | 16 | K | 2 |  |  |  | ROZPOCET | 120.62 | 0 | 0 | 0 | 0 | 1 | 120.62 | 16 | -1288705064
| VV |  | 2,55 |  | 2.55 | [13 empty] | VV | 2 | 2 | True | 1 | ROZPOCET
179 | K | 763732113 | Montáž střešní konstrukce do 10 m výšky římsy opláštění střechy, štítů, říms, dýmníků a světlíkových obrub z vazníků příhradových, konstrukční délky do 9,0 m | m | 91.19 | 220 | 20061.8 | CS ÚRS 2018 01 |  |  | základní | 0.384 | 35.017 | 0 | 0 | 0 | 0 | 16 | K | 2 |  |  |  | ROZPOCET | 20061.8 | 0 | 0 | 0 | 0 | 1 | 20061.8 | 16 | 1720373488
| VV |  | 6,85*11 |  | 75.35 | [13 empty] | VV | 2 | 2 | True | 0 | ROZPOCET
| VV |  | 3,96*4 |  | 15.84 | [13 empty] | VV | 2 | 2 | True | 0 | ROZPOCET
| VV |  | Součet |  | 91.19 | [13 empty] | VV | 2 | 4 | True | 1 | ROZPOCET
180 | M | 605111ST | dodávka nosné střešní konstrukce z příhradových vazníků | m | 91.19 | 680 | 62009.2 |  |  |  | základní | 0 | 0 | 0.01 | 0.9119 | 0 | 0 | 32 | M | 2 |  |  |  | ROZPOCET | 62009.2 | 0 | 0 | 0 | 0 | 1 | 62009.2 | 16 | -1650279666
| VV |  | 6,85*11 |  | 75.35 | [13 empty] | VV | 2 | 2 | True | 0 | ROZPOCET
| VV |  | 3,96*4 |  | 15.84 | [13 empty] | VV | 2 | 2 | True | 0 | ROZPOCET
| VV |  | Součet |  | 91.19 | [13 empty] | VV | 2 | 4 | True | 1 | ROZPOCET
181 | K | 998763101 | Přesun hmot pro dřevostavby stanovený z hmotnosti přesunovaného materiálu vodorovná dopravní vzdálenost do 50 m v objektech výšky přes 6 do 12 m | t | 0.972 | 1170 | 1137.24 | CS ÚRS 2018 01 |  |  | základní | 1.156 | 1.1236 | 0 | 0 | 0 | 0 | 16 | K | 2 |  |  |  | ROZPOCET | 1137.24 | 0 | 0 | 0 | 0 | 1 | 1137.24 | 16 | -1727024245
| D | 764 | Konstrukce klempířské |  |  |  | 58625.07 | [5 empty] | 27.9091 |  | 0.17633 |  | 0 | 2 | D | 1 |  |  |  | ROZPOCET | [6 empty] | 58625.07
182 | K | 764246403 | Oplechování parapetů z titanzinkového předzvětralého plechu rovných mechanicky kotvené, bez rohů rš 250 mm | m | 2.25 | 377 | 848.25 | CS ÚRS 2018 01 |  |  | základní | 0.331 | 0.74475 | 0.00151 | 0.0033975 | 0 | 0 | 16 | K | 2 |  |  |  | ROZPOCET | 848.25 | 0 | 0 | 0 | 0 | 1 | 848.25 | 16 | 1053207688
| VV |  | 0,75*3 |  | 2.25 | [13 empty] | VV | 2 | 2 | True | 1 | ROZPOCET
183 | K | 764248404 | Oplechování říms a ozdobných prvků z titanzinkového předzvětralého plechu rovných, bez rohů mechanicky kotvené rš 330 mm | m | 32 | 403 | 12896 | CS ÚRS 2018 01 |  |  | základní | 0.232 | 7.424 | 0.002 | 0.064 | 0 | 0 | 16 | K | 2 |  |  |  | ROZPOCET | 12896 | 0 | 0 | 0 | 0 | 1 | 12896 | 16 | -457892235
| VV |  | 32 |  | 32 | [13 empty] | VV | 2 | 2 | True | 1 | ROZPOCET
184 | K | 764345405 | Lemování trub,konzol,držáků a ostatních kusových prvků z titanzinkového předzvětralého plechu střech s krytinou prejzovou nebo vlnitou, průměr přes 200 do 300 mm | kus | 6 | 1260 | 7560 | CS ÚRS 2018 01 |  |  | základní | 1.091 | 6.546 | 0.00462 | 0.02772 | 0 | 0 | 16 | K | 2 |  |  |  | ROZPOCET | 7560 | 0 | 0 | 0 | 0 | 1 | 7560 | 16 | 225335314
| VV |  | 6 |  | 6 | [13 empty] | VV | 2 | 2 | True | 1 | ROZPOCET
185 | K | 764541403 | Žlab podokapní z titanzinkového předzvětralého plechu včetně háků a čel půlkruhový rš 250 mm | m | 21.1 | 793 | 16732.3 | CS ÚRS 2018 01 |  |  | základní | 0.228 | 4.8108 | 0.00213 | 0.044943 | 0 | 0 | 16 | K | 2 |  |  |  | ROZPOCET | 16732.3 | 0 | 0 | 0 | 0 | 1 | 16732.3 | 16 | -1957078859
| VV |  | 10,55*2 |  | 21.1 | [13 empty] | VV | 2 | 2 | True | 1 | ROZPOCET
186 | K | 764541443 | Žlab podokapní z titanzinkového předzvětralého plechu včetně háků a čel kotlík oválný (trychtýřový), rš žlabu/průměr svodu 250/80 mm | kus | 4 | 609 | 2436 | CS ÚRS 2018 01 |  |  | základní | 0.35 | 1.4 | 0.00029 | 0.00116 | 0 | 0 | 16 | K | 2 |  |  |  | ROZPOCET | 2436 | 0 | 0 | 0 | 0 | 1 | 2436 | 16 | 1606266194
| VV |  | 4 |  | 4 | [13 empty] | VV | 2 | 2 | True | 1 | ROZPOCET
187 | K | 764548422 | Svod z titanzinkového předzvětralého plechu včetně objímek, kolen a odskoků kruhový, průměru 80 mm | m | 19.4 | 921 | 17867.4 | CS ÚRS 2018 01 |  |  | základní | 0.317 | 6.1498 | 0.00181 | 0.035114 | 0 | 0 | 16 | K | 2 |  |  |  | ROZPOCET | 17867.4 | 0 | 0 | 0 | 0 | 1 | 17867.4 | 16 | 1348360329
| VV |  | 4,1*4+1,5*2 |  | 19.4 | [13 empty] | VV | 2 | 2 | True | 1 | ROZPOCET
188 | K | 998764101 | Přesun hmot pro konstrukce klempířské stanovený z hmotnosti přesunovaného materiálu vodorovná dopravní vzdálenost do 50 m v objektech výšky do 6 m | t | 0.176 | 1620 | 285.12 | CS ÚRS 2018 01 |  |  | základní | 4.737 | 0.83371 | 0 | 0 | 0 | 0 | 16 | K | 2 |  |  |  | ROZPOCET | 285.12 | 0 | 0 | 0 | 0 | 1 | 285.12 | 16 | 674135931
| D | 765 | Krytina skládaná |  |  |  | 92574.16 | [5 empty] | 80.3879 |  | 4.762 |  | 0 | 2 | D | 1 |  |  |  | ROZPOCET | [6 empty] | 92574.16
189 | K | 765123011 | Krytina betonová drážková sklonu střechy do 30° na sucho povrch s trasparentním nástřikem | m2 | 83.767 | 467 | 39119.19 | CS ÚRS 2018 01 |  |  | základní | 0.44 | 36.8575 | 0.04438 | 3.7176 | 0 | 0 | 16 | K | 2 |  |  |  | ROZPOCET | 39119.19 | 0 | 0 | 0 | 0 | 1 | 39119.19 | 16 | 1836085420
| VV |  | 10,55*3,97*2 |  | 83.767 | [13 empty] | VV | 2 | 2 | True | 1 | ROZPOCET
190 | K | 765123122 | Krytina betonová drážková sklonu střechy do 30° na sucho okapová hrana s větrací mřížkou univerzální | m | 21.1 | 121 | 2553.1 | CS ÚRS 2018 01 |  |  | základní | 0.126 | 2.6586 | 0.00022 | 0.004642 | 0 | 0 | 16 | K | 2 |  |  |  | ROZPOCET | 2553.1 | 0 | 0 | 0 | 0 | 1 | 2553.1 | 16 | 2135735515
| VV |  | 10,55*2 |  | 21.1 | [13 empty] | VV | 2 | 2 | True | 1 | ROZPOCET
191 | K | 765123311 | Krytina betonová drážková sklonu střechy do 30° na sucho hřeben s větracím pásem z hřebenáčů s povrchem s trasparentním nástřikem | m | 10.55 | 1070 | 11288.5 | CS ÚRS 2018 01 |  |  | základní | 0.774 | 8.1657 | 0.01343 | 0.14169 | 0 | 0 | 16 | K | 2 |  |  |  | ROZPOCET | 11288.5 | 0 | 0 | 0 | 0 | 1 | 11288.5 | 16 | -1153438749
| VV |  | 10,55 |  | 10.55 | [13 empty] | VV | 2 | 2 | True | 1 | ROZPOCET
192 | K | 765123511 | Krytina betonová drážková sklonu střechy do 30° na sucho štítová hrana z okrajových tašek s povrchem s trasparentním nástřikem | m | 15.88 | 757 | 12021.16 | CS ÚRS 2018 01 |  |  | základní | 0.855 | 13.5774 | 0.02082 | 0.33062 | 0 | 0 | 16 | K | 2 |  |  |  | ROZPOCET | 12021.16 | 0 | 0 | 0 | 0 | 1 | 12021.16 | 16 | 1882360618
| VV |  | 3,97*4 |  | 15.88 | [13 empty] | VV | 2 | 2 | True | 1 | ROZPOCET
193 | K | 765125011 | Montáž střešních doplňků krytiny betonové speciálních tašek na sucho větracích, protisněhových, prosvětlovacích, hromosvodových, prostupových, nosných pro stoupací plošinu drážkových | kus | 126 | 27.5 | 3465 | CS ÚRS 2018 01 |  |  | základní | 0.061 | 7.686 | 0 | 0 | 0 | 0 | 16 | K | 2 |  |  |  | ROZPOCET | 3465 | 0 | 0 | 0 | 0 | 1 | 3465 | 16 | 48403219
| VV |  | 10+116 |  | 126 | [13 empty] | VV | 2 | 2 | True | 1 | ROZPOCET
194 | M | 59244243 | taška plastová odvětrací/komplet | kus | 10 | 1250 | 12500 | CS ÚRS 2018 01 |  |  | základní | 0 | 0 | 0.0022 | 0.022 | 0 | 0 | 32 | M | 2 |  |  |  | ROZPOCET | 12500 | 0 | 0 | 0 | 0 | 1 | 12500 | 16 | -1937579699
| VV |  | 10 |  | 10 | [13 empty] | VV | 2 | 2 | True | 1 | ROZPOCET
195 | M | 59244370 | taška protisněhová betonová dvojitý nástřik s leskem | kus | 116 | 57.8 | 6704.8 | CS ÚRS 2018 01 |  |  | základní | 0 | 0 | 0.0047 | 0.5452 | 0 | 0 | 32 | M | 2 |  |  |  | ROZPOCET | 6704.8 | 0 | 0 | 0 | 0 | 1 | 6704.8 | 16 | 318829895
| VV |  | 116 |  | 116 | [13 empty] | VV | 2 | 2 | True | 1 | ROZPOCET
196 | K | 765125121 | Montáž střešních doplňků krytiny betonové doplňků hřebene a nároží uzávěry hřebene | kus | 2 | 115 | 230 | CS ÚRS 2018 01 |  |  | základní | 0.176 | 0.352 | 4e-05 | 8e-05 | 0 | 0 | 16 | K | 2 |  |  |  | ROZPOCET | 230 | 0 | 0 | 0 | 0 | 1 | 230 | 16 | 253057121
| VV |  | 2 |  | 2 | [13 empty] | VV | 2 | 2 | True | 1 | ROZPOCET
197 | M | 59244032 | uzávěra hřebene PVC | kus | 2 | 53.3 | 106.6 | CS ÚRS 2018 01 |  |  | základní | 0 | 0 | 0.0001 | 0.0002 | 0 | 0 | 32 | M | 2 |  |  |  | ROZPOCET | 106.6 | 0 | 0 | 0 | 0 | 1 | 106.6 | 16 | 2082089061
| VV |  | 2 |  | 2 | [13 empty] | VV | 2 | 2 | True | 1 | ROZPOCET
198 | K | 998765102 | Přesun hmot pro krytiny skládané stanovený z hmotnosti přesunovaného materiálu vodorovná dopravní vzdálenost do 50 m na objektech výšky přes 6 do 12 m | t | 4.762 | 963 | 4585.81 | CS ÚRS 2018 01 |  |  | základní | 2.329 | 11.0907 | 0 | 0 | 0 | 0 | 16 | K | 2 |  |  |  | ROZPOCET | 4585.81 | 0 | 0 | 0 | 0 | 1 | 4585.81 | 16 | -86728517
| D | 766 | Konstrukce truhlářské |  |  |  | 58215.91 | [5 empty] | 29.5403 |  | 0.39417 |  | 0 | 2 | D | 1 |  |  |  | ROZPOCET | [6 empty] | 58215.91
199 | K | 766421213 | Montáž obložení podhledů jednoduchých palubkami na pero a drážku z měkkého dřeva, šířky přes 80 do 100 mm | m2 | 25.962 | 197 | 5114.51 | CS ÚRS 2018 01 |  |  | základní | 0.504 | 13.0848 | 0 | 0 | 0 | 0 | 16 | K | 2 |  |  |  | ROZPOCET | 5114.51 | 0 | 0 | 0 | 0 | 1 | 5114.51 | 16 | 1383378599
| VV |  | (0,625+0,342)*10,55*2 |  | 20.404 | [13 empty] | VV | 2 | 2 | True | 0 | ROZPOCET
| VV |  | 0,35*3,97*4 |  | 5.558 | [13 empty] | VV | 2 | 2 | True | 0 | ROZPOCET
| VV |  | Součet |  | 25.962 | [13 empty] | VV | 2 | 4 | True | 1 | ROZPOCET
200 | M | 611911200 | palubky obkladové SM profil klasický 12,5x96mm A/B | m2 | 28.558 | 156 | 4455.05 | CS ÚRS 2018 01 |  |  | základní | 0 | 0 | 0.00735 | 0.2099 | 0 | 0 | 32 | M | 2 |  |  |  | ROZPOCET | 4455.05 | 0 | 0 | 0 | 0 | 1 | 4455.05 | 16 | 1101952042
| VV |  | 25,962*1,1 |  | 28.558 | [13 empty] | VV | 2 | 2 | True | 1 | ROZPOCET
201 | K | 766622115 | Montáž oken plastových včetně montáže rámu na polyuretanovou pěnu plochy přes 1 m2 pevných do zdiva, výšky do 1,5 m | m2 | 3 | 488 | 1464 | CS ÚRS 2018 01 |  |  | základní | 1.298 | 3.894 | 0.00026 | 0.00078 | 0 | 0 | 16 | K | 2 |  |  |  | ROZPOCET | 1464 | 0 | 0 | 0 | 0 | 1 | 1464 | 16 | -1733314979
| VV |  | 3 |  | 3 | [13 empty] | VV | 2 | 2 | True | 1 | ROZPOCET
202 | M | 61143761 | okno plastové do otvoru 750x1250mm | kus | 3 | 7710 | 23130 | CS ÚRS 2018 01 |  |  | základní | 0 | 0 | 0.024 | 0.072 | 0 | 0 | 32 | M | 2 |  |  |  | ROZPOCET | 23130 | 0 | 0 | 0 | 0 | 1 | 23130 | 16 | -1969582352
| P |  | Poznámka k položce: okno plastové jednodílné do otvoru 750x1250mm, jednokřídlové, dovnitř otevíravé a sklápěcí, profil rámu i křídla pětikomorový s trojitým těsněním, ocelové pozinkované výztuhy tl. min 2mm, celoobvodové kování sklopné pravé/levé s možnistí mikroventilace barva hnědá (zlatý dub), zasklení izolačním dvojsklem s rozdělenými příčkami, výplň 4/16/4 k=1,1 včetně kotevního materiálu a plastových začišťovacích lišt pod omítku | [15 empty] | P | 2
| VV |  | 3 |  | 3 | [13 empty] | VV | 2 | 2 | True | 1 | ROZPOCET
203 | K | 766660101 | Montáž dveřních křídel dřevěných nebo plastových otevíravých do dřevěné rámové zárubně povrchově upravených jednokřídlových, šířky do 800 mm | kus | 1 | 622 | 622 | CS ÚRS 2018 01 |  |  | základní | 1.764 | 1.764 | 0 | 0 | 0 | 0 | 16 | K | 2 |  |  |  | ROZPOCET | 622 | 0 | 0 | 0 | 0 | 1 | 622 | 16 | 1411110060
| VV |  | 1 |  | 1 | [13 empty] | VV | 2 | 2 | True | 1 | ROZPOCET
204 | M | 6114325-1 | dveře plastové vnitřní 800x1970 | kus | 1 | 6660 | 6660 |  |  |  | základní | 0 | 0 | 0.03 | 0.03 | 0 | 0 | 32 | M | 2 |  |  |  | ROZPOCET | 6660 | 0 | 0 | 0 | 0 | 1 | 6660 | 16 | 118383107
| P |  | Poznámka k položce: dveře plastové vnitřní jednodílné, jednokřídlové, křídlo 800x1970 plné, otevíravé, prifil rámu i křídla pětikomorový s dvojitým těsněním, ocelové pozinkované výztuhy tl. min 2mm, kování otevíravé pravé/levé bez zámku barva oboustranně bílá včetně kotevního materiálu a plastových začiš´tovacích lišt pod omítku | [15 empty] | P | 2
| VV |  | 1 |  | 1 | [13 empty] | VV | 2 | 2 | True | 1 | ROZPOCET
205 | K | 766660102 | Montáž dveřních křídel dřevěných nebo plastových otevíravých do dřevěné rámové zárubně povrchově upravených jednokřídlových, šířky přes 800 mm | kus | 1 | 672 | 672 | CS ÚRS 2018 01 |  |  | základní | 1.907 | 1.907 | 0 | 0 | 0 | 0 | 16 | K | 2 |  |  |  | ROZPOCET | 672 | 0 | 0 | 0 | 0 | 1 | 672 | 16 | 178428538
| VV |  | 1 |  | 1 | [13 empty] | VV | 2 | 2 | True | 1 | ROZPOCET
206 | M | 61144164-1 | dveře plastové vchodové jednokřídlové otevíravé do otvoru 1100x2190mm | kus | 1 | 12500 | 12500 |  |  |  | základní | 0 | 0 | 0.079 | 0.079 | 0 | 0 | 32 | M | 2 |  |  |  | ROZPOCET | 12500 | 0 | 0 | 0 | 0 | 1 | 12500 | 16 | 1270167928
| P |  | Poznámka k položce: dveře plastové venkovní jednodílné do otvoru 1100x2190mm, jednokřídlové, z 1/3 prosklené, otevíravé ven, pravé, profil rámu i křídel pětikomorový s dvojitým těsněním, ocelové pozinkované výztuhy tl. min 2mm, kování otevíravé pravé s bezpečnostním zámkem včetně sady klíčů, barva hnědá (zlatý dub), výplň plast k=1,1 zasklení izolačním dvojsklem bezpečnostním, s rozdělovacími příčkami, výplň 4/16/4 k=1,1, včetně kotevního materiálu a plastových začišťovacích lišt pod omítku, dveřní zavírač s ramínkem pro šířku křídla do 1000mm, s horní montáží na zárubeň a křídlo, stavěč dveřního křídla | [15 empty] | P | 2
| VV |  | 1 |  | 1 | [13 empty] | VV | 2 | 2 | True | 1 | ROZPOCET
207 | K | 766681114 | Montáž zárubní dřevěných, plastových nebo z lamina rámových, pro dveře jednokřídlové, šířky do 900 mm | kus | 1 | 1280 | 1280 | CS ÚRS 2018 01 |  |  | základní | 3.534 | 3.534 | 0.00047 | 0.00047 | 0 | 0 | 16 | K | 2 |  |  |  | ROZPOCET | 1280 | 0 | 0 | 0 | 0 | 1 | 1280 | 16 | 2053457143
| VV |  | 1 |  | 1 | [13 empty] | VV | 2 | 2 | True | 1 | ROZPOCET
208 | K | 766681115 | Montáž zárubní dřevěných, plastových nebo z lamina rámových, pro dveře jednokřídlové, šířky přes 900 mm | kus | 1 | 1480 | 1480 | CS ÚRS 2018 01 |  |  | základní | 4.123 | 4.123 | 0.00047 | 0.00047 | 0 | 0 | 16 | K | 2 |  |  |  | ROZPOCET | 1480 | 0 | 0 | 0 | 0 | 1 | 1480 | 16 | 674942768
| VV |  | 1 |  | 1 | [13 empty] | VV | 2 | 2 | True | 1 | ROZPOCET
209 | K | 766694111 | Montáž ostatních truhlářských konstrukcí parapetních desek dřevěných nebo plastových šířky do 300 mm, délky do 1000 mm | kus | 1 | 122 | 122 | CS ÚRS 2018 01 |  |  | základní | 0.345 | 0.345 | 0 | 0 | 0 | 0 | 16 | K | 2 |  |  |  | ROZPOCET | 122 | 0 | 0 | 0 | 0 | 1 | 122 | 16 | 552612007
| VV |  | 1 |  | 1 | [13 empty] | VV | 2 | 2 | True | 1 | ROZPOCET
210 | M | 611444020 | parapet plastový vnitřní - komůrkový 30,5 x 2 x 100 cm | m | 0.75 | 514 | 385.5 | CS ÚRS 2018 01 |  |  | základní | 0 | 0 | 0.0018 | 0.00135 | 0 | 0 | 32 | M | 2 |  |  |  | ROZPOCET | 385.5 | 0 | 0 | 0 | 0 | 1 | 385.5 | 16 | 1737625336
| VV |  | 0,75 |  | 0.75 | [13 empty] | VV | 2 | 2 | True | 1 | ROZPOCET
211 | M | 61144019 | koncovka k parapetu plastovému vnitřnímu 1 pár | sada | 1 | 51.5 | 51.5 | CS ÚRS 2018 01 |  |  | základní | 0 | 0 | 0.0002 | 0.0002 | 0 | 0 | 32 | M | 2 |  |  |  | ROZPOCET | 51.5 | 0 | 0 | 0 | 0 | 1 | 51.5 | 16 | -1511276032
| VV |  | 1 |  | 1 | [13 empty] | VV | 2 | 2 | True | 1 | ROZPOCET
212 | K | 998766101 | Přesun hmot pro konstrukce truhlářské stanovený z hmotnosti přesunovaného materiálu vodorovná dopravní vzdálenost do 50 m v objektech výšky do 6 m | t | 0.394 | 709 | 279.35 | CS ÚRS 2018 01 |  |  | základní | 2.255 | 0.88847 | 0 | 0 | 0 | 0 | 16 | K | 2 |  |  |  | ROZPOCET | 279.35 | 0 | 0 | 0 | 0 | 1 | 279.35 | 16 | -2034376440
| D | 767 | Konstrukce zámečnické |  |  |  | 114453.4 | [5 empty] | 2.6882 |  | 0.808 |  | 0 | 2 | D | 1 |  |  |  | ROZPOCET | [6 empty] | 114453.4
213 | K | 767-1 | D+M Nosník pro zavěšení žlabu (P09) | kus | 1 | 4229 | 4229 |  |  |  | základní | 0 | 0 | 0.045 | 0.045 | 0 | 0 | 16 | K | 2 |  |  |  | ROZPOCET | 4229 | 0 | 0 | 0 | 0 | 1 | 4229 | 16 | -1256189274
| P |  | Poznámka k položce: viz popis výrobku PSV P09 (výkres D1.03-14) | [15 empty] | P | 2
| VV |  | 1 |  | 1 | [13 empty] | VV | 2 | 2 | True | 1 | ROZPOCET
214 | K | 767-2 | D+M Obslužná lávka nad aktivační nádrží vč zábradlí (P06+P10) | kus | 1 | 14373 | 14373 |  |  |  | základní | 0 | 0 | 0.066 | 0.066 | 0 | 0 | 16 | K | 2 |  |  |  | ROZPOCET | 14373 | 0 | 0 | 0 | 0 | 1 | 14373 | 16 | 141223
| P |  | Poznámka k položce: viz popis výrobku PSV P06 a P10 (výkres D1.03-14) | [15 empty] | P | 2
| VV |  | 1 |  | 1 | [13 empty] | VV | 2 | 2 | True | 1 | ROZPOCET
215 | K | 767-4 | D+M Obslužná lávka nad dosazovací nádrží vč zábradlí (P07+P12) | kus | 1 | 31644 | 31644 |  |  |  | základní | 0 | 0 | 0.302 | 0.302 | 0 | 0 | 16 | K | 2 |  |  |  | ROZPOCET | 31644 | 0 | 0 | 0 | 0 | 1 | 31644 | 16 | -1093610105
| P |  | Poznámka k položce: viz popis výrobku PSV P07 a P12 (výkres D1.03-14) | [15 empty] | P | 2
| VV |  | 1 |  | 1 | [13 empty] | VV | 2 | 2 | True | 1 | ROZPOCET
216 | K | 767-5 | D+M Obslužná lávka nad dosazovací nádrží vč. zábradlí (P08+P13) | kus | 1 | 27933 | 27933 |  |  |  | základní | 0 | 0 | 0.33 | 0.33 | 0 | 0 | 16 | K | 2 |  |  |  | ROZPOCET | 27933 | 0 | 0 | 0 | 0 | 1 | 27933 | 16 | -140724823
| P |  | Poznámka k položce: viz popis výrobku PSV P08 a P13 (výkres D1.03-14) | [15 empty] | P | 2
| VV |  | 1 |  | 1 | [13 empty] | VV | 2 | 2 | True | 1 | ROZPOCET
217 | K | 767-6 | D+M Zábradlí kompozitní (P11) | kus | 1 | 13905 | 13905 |  |  |  | základní | 0 | 0 | 0.025 | 0.025 | 0 | 0 | 16 | K | 2 |  |  |  | ROZPOCET | 13905 | 0 | 0 | 0 | 0 | 1 | 13905 | 16 | 1640984066
| P |  | Poznámka k položce: viz popis výrobku PSV P11 (výkres D1.03-14) | [15 empty] | P | 2
| VV |  | 1 |  | 1 | [13 empty] | VV | 2 | 2 | True | 1 | ROZPOCET
218 | K | 767-7 | D+M Zábradlí kolem otvoru (P14) | kus | 1 | 6526 | 6526 |  |  |  | základní | 0 | 0 | 0.0125 | 0.0125 | 0 | 0 | 16 | K | 2 |  |  |  | ROZPOCET | 6526 | 0 | 0 | 0 | 0 | 1 | 6526 | 16 | -1071726841
| P |  | Poznámka k položce: viz popis výrobku PSV P08 a P13 (výkres D1.03-14) | [15 empty] | P | 2
| VV |  | 1 |  | 1 | [13 empty] | VV | 2 | 2 | True | 1 | ROZPOCET
219 | K | 767-8 | D+M venkovní zábradlí kompozitní výšky 1100mm dl. 2,5m | kus | 1 | 6816 | 6816 |  |  |  | základní | 0 | 0 | 0.0125 | 0.0125 | 0 | 0 | 16 | K | 2 |  |  |  | ROZPOCET | 6816 | 0 | 0 | 0 | 0 | 1 | 6816 | 16 | -1136860502
| P |  | Poznámka k položce: kompozitní zábradlí, výšky 1100mm s horním kotvením, dvěma výplněmi, madlo zaoblené vč. kotvení | [15 empty] | P | 2
| VV |  | 1 |  | 1 | [13 empty] | VV | 2 | 2 | True | 1 | ROZPOCET
220 | K | 767-9 | D+M venkovní zábradlí kompozitní výšky 1100mm, dl. 3m | kus | 1 | 8179 | 8179 |  |  |  | základní | 0 | 0 | 0.015 | 0.015 | 0 | 0 | 16 | K | 2 |  |  |  | ROZPOCET | 8179 | 0 | 0 | 0 | 0 | 1 | 8179 | 16 | 1822887480
| P |  | Poznámka k položce: kompozitní zábradlí, výšky 1100mm s horním kotvením, dvěma výplněmi, madlo zaoblené vč. kotvení | [15 empty] | P | 2
| VV |  | 1 |  | 1 | [13 empty] | VV | 2 | 2 | True | 1 | ROZPOCET
221 | K | 998767101 | Přesun hmot pro zámečnické konstrukce stanovený z hmotnosti přesunovaného materiálu vodorovná dopravní vzdálenost do 50 m v objektech výšky do 6 m | t | 0.808 | 1050 | 848.4 | CS ÚRS 2018 01 |  |  | základní | 3.327 | 2.6882 | 0 | 0 | 0 | 0 | 16 | K | 2 |  |  |  | ROZPOCET | 848.4 | 0 | 0 | 0 | 0 | 1 | 848.4 | 16 | 2053448415
| D | 771 | Podlahy z dlaždic |  |  |  | 19755.7 | [5 empty] | 15.3666 |  | 0.41145 |  | 0 | 2 | D | 1 |  |  |  | ROZPOCET | [6 empty] | 19755.7
222 | K | 771474112 | Montáž soklíků z dlaždic keramických lepených flexibilním lepidlem rovných výšky přes 65 do 90 mm | m | 5.6 | 77.3 | 432.88 | CS ÚRS 2018 01 |  |  | základní | 0.19 | 1.064 | 0.00046 | 0.002576 | 0 | 0 | 16 | K | 2 |  |  |  | ROZPOCET | 432.88 | 0 | 0 | 0 | 0 | 1 | 432.88 | 16 | -114583656
| VV |  | (1,5+1,7)*2-0,8 |  | 5.6 | [13 empty] | VV | 2 | 2 | True | 1 | ROZPOCET
223 | M | 597614160 | sokl - dlaždice keramické slinuté neglazované mrazuvzdorné 300 x 80mm | kus | 20.533 | 43.8 | 899.35 | CS ÚRS 2018 01 |  |  | základní | 0 | 0 | 0.00045 | 0.0092399 | 0 | 0 | 32 | M | 2 |  |  |  | ROZPOCET | 899.35 | 0 | 0 | 0 | 0 | 1 | 899.35 | 16 | -1372034091
| VV |  | 5,6*1,1/0,3 |  | 20.533 | [13 empty] | VV | 2 | 2 | True | 1 | ROZPOCET
224 | K | 771574221 | Montáž podlah z dlaždic keramických lepených flexibilním lepidlem průmyslových dělených nebo drážkovaných do 50 ks/ m2 | m2 | 15.96 | 411 | 6559.56 | CS ÚRS 2018 01 |  |  | základní | 0.855 | 13.6458 | 0.00392 | 0.062563 | 0 | 0 | 16 | K | 2 |  |  |  | ROZPOCET | 6559.56 | 0 | 0 | 0 | 0 | 1 | 6559.56 | 16 | -1369508315
| VV |  | 1,5*1,7+1,8*7,45 |  | 15.96 | [13 empty] | VV | 2 | 2 | True | 1 | ROZPOCET
225 | M | 597614090 | dlaždice keramické slinuté neglazované mrazuvzdorné bílá přes 9 do 12 ks/m2 | m2 | 17.556 | 664 | 11657.18 | CS ÚRS 2018 01 |  |  | základní | 0 | 0 | 0.0192 | 0.33708 | 0 | 0 | 32 | M | 2 |  |  |  | ROZPOCET | 11657.18 | 0 | 0 | 0 | 0 | 1 | 11657.18 | 16 | -285921638
| VV |  | 15,96*1,1 |  | 17.556 | [13 empty] | VV | 2 | 2 | True | 1 | ROZPOCET
226 | K | 998771101 | Přesun hmot pro podlahy z dlaždic stanovený z hmotnosti přesunovaného materiálu vodorovná dopravní vzdálenost do 50 m v objektech výšky do 6 m | t | 0.411 | 503 | 206.73 | CS ÚRS 2018 01 |  |  | základní | 1.598 | 0.65678 | 0 | 0 | 0 | 0 | 16 | K | 2 |  |  |  | ROZPOCET | 206.73 | 0 | 0 | 0 | 0 | 1 | 206.73 | 16 | 1359282689
| D | 781 | Dokončovací práce - obklady |  |  |  | 44669.63 | [5 empty] | 48.343 |  | 0.9115 |  | 0 | 2 | D | 1 |  |  |  | ROZPOCET | [6 empty] | 44669.63
227 | K | 781474211 | Montáž obkladů vnitřních stěn z dlaždic keramických lepených flexibilním lepidlem průmyslových hladkých do 35 ks/m2 | m2 | 38.725 | 457 | 17697.33 | CS ÚRS 2018 01 |  |  | základní | 1.056 | 40.8936 | 0.0031 | 0.12005 | 0 | 0 | 16 | K | 2 |  |  |  | ROZPOCET | 17697.33 | 0 | 0 | 0 | 0 | 1 | 17697.33 | 16 | 1619255450
| VV |  | 1,5*(9,05+4,8)*2-1,5*0,8-1,5*1,25-2*0,75*0,5+0,2*(1,5*2+0,5*4) |  | 38.725 | [13 empty] | VV | 2 | 2 | True | 1 | ROZPOCET
228 | M | 597611100 | dlaždice keramické koupelnové (bílé i barevné) přes 6 do 9 ks/m2 | m2 | 42.598 | 539 | 22960.32 | CS ÚRS 2018 01 |  |  | základní | 0 | 0 | 0.0182 | 0.77528 | 0 | 0 | 32 | M | 2 |  |  |  | ROZPOCET | 22960.32 | 0 | 0 | 0 | 0 | 1 | 22960.32 | 16 | 605807336
| VV |  | 38,725*1,1 |  | 42.598 | [13 empty] | VV | 2 | 2 | True | 1 | ROZPOCET
229 | K | 781494111 | Ostatní prvky plastové profily ukončovací a dilatační lepené flexibilním lepidlem rohové | m | 6.5 | 130 | 845 | CS ÚRS 2018 01 |  |  | základní | 0.248 | 1.612 | 0.00031 | 0.002015 | 0 | 0 | 16 | K | 2 |  |  |  | ROZPOCET | 845 | 0 | 0 | 0 | 0 | 1 | 845 | 16 | 1530221433
| VV |  | 1,5*3+0,5*4 |  | 6.5 | [13 empty] | VV | 2 | 2 | True | 1 | ROZPOCET
230 | K | 781494511 | Ostatní prvky plastové profily ukončovací a dilatační lepené flexibilním lepidlem ukončovací | m | 25.35 | 93.9 | 2380.37 | CS ÚRS 2018 01 |  |  | základní | 0.16 | 4.056 | 0.00026 | 0.006591 | 0 | 0 | 16 | K | 2 |  |  |  | ROZPOCET | 2380.37 | 0 | 0 | 0 | 0 | 1 | 2380.37 | 16 | 51855346
| VV |  | (9,05+4,8)*2-0,8-1,25-2*0,75+0,2*6 |  | 25.35 | [13 empty] | VV | 2 | 2 | True | 1 | ROZPOCET
231 | K | 781674113 | Montáž obkladů parapetů z dlaždic keramických lepených flexibilním lepidlem, šířky parapetu přes 150 do 200 mm | m | 1.5 | 100 | 150 | CS ÚRS 2018 01 |  |  | základní | 0.216 | 0.324 | 0.00104 | 0.00156 | 0 | 0 | 16 | K | 2 |  |  |  | ROZPOCET | 150 | 0 | 0 | 0 | 0 | 1 | 150 | 16 | -566652432
| VV |  | 0,75*2 |  | 1.5 | [13 empty] | VV | 2 | 2 | True | 1 | ROZPOCET
232 | M | 597611100 | dlaždice keramické koupelnové (bílé i barevné) přes 6 do 9 ks/m2 | m2 | 0.33 | 539 | 177.87 | CS ÚRS 2018 01 |  |  | základní | 0 | 0 | 0.0182 | 0.006006 | 0 | 0 | 32 | M | 2 |  |  |  | ROZPOCET | 177.87 | 0 | 0 | 0 | 0 | 1 | 177.87 | 16 | -1063126976
| VV |  | 0,75*2*0,2*1,1 |  | 0.33 | [13 empty] | VV | 2 | 2 | True | 1 | ROZPOCET
233 | K | 998781101 | Přesun hmot pro obklady keramické stanovený z hmotnosti přesunovaného materiálu vodorovná dopravní vzdálenost do 50 m v objektech výšky do 6 m | t | 0.912 | 503 | 458.74 | CS ÚRS 2018 01 |  |  | základní | 1.598 | 1.4574 | 0 | 0 | 0 | 0 | 16 | K | 2 |  |  |  | ROZPOCET | 458.74 | 0 | 0 | 0 | 0 | 1 | 458.74 | 16 | -1793762825
| D | 783 | Dokončovací práce - nátěry |  |  |  | 6538.89 | [5 empty] | 12.7145 |  | 0.0096008 |  | 0 | 2 | D | 1 |  |  |  | ROZPOCET | [6 empty] | 6538.89
234 | K | 783114101 | Základní nátěr truhlářských konstrukcí jednonásobný syntetický | m2 | 25.948 | 89 | 2309.37 | CS ÚRS 2018 01 |  |  | základní | 0.155 | 4.0219 | 0.00013 | 0.0033732 | 0 | 0 | 16 | K | 2 |  |  |  | ROZPOCET | 2309.37 | 0 | 0 | 0 | 0 | 1 | 2309.37 | 16 | -517738435
| VV |  | 25,948 |  | 25.948 | [13 empty] | VV | 2 | 2 | True | 1 | ROZPOCET
235 | K | 783118211 | Lakovací nátěr truhlářských konstrukcí dvojnásobný s mezibroušením syntetický | m2 | 25.948 | 163 | 4229.52 | CS ÚRS 2018 01 |  |  | základní | 0.335 | 8.6926 | 0.00024 | 0.0062275 | 0 | 0 | 16 | K | 2 |  |  |  | ROZPOCET | 4229.52 | 0 | 0 | 0 | 0 | 1 | 4229.52 | 16 | -475562227
| VV |  | 25,948 |  | 25.948 | [13 empty] | VV | 2 | 2 | True | 1 | ROZPOCET
| D | 784 | Dokončovací práce - malby a tapety |  |  |  | 4429.5 | [5 empty] | 8.9812 |  | 0.030599 |  | 0 | 2 | D | 1 |  |  |  | ROZPOCET | [6 empty] | 4429.5
236 | K | 784181121 | Penetrace podkladu jednonásobná hloubková v místnostech výšky do 3,80 m | m2 | 49.556 | 20.7 | 1025.81 | CS ÚRS 2018 01 |  |  | základní | 0.033 | 1.6353 | 0.0002 | 0.0099112 | 0 | 0 | 16 | K | 2 |  |  |  | ROZPOCET | 1025.81 | 0 | 0 | 0 | 0 | 1 | 1025.81 | 16 | 1312748022
| VV |  | 1,25*(4,8+9,05)*2-0,8*0,5-1,25*0,55-0,75*0,75*2 |  | 32.413 | [13 empty] | VV | 2 | 2 | True | 0 | ROZPOCET
| VV |  | 2,75*(1,5+1,7)*2-0,8*2-0,75*1,25 |  | 15.063 | [13 empty] | VV | 2 | 2 | True | 0 | ROZPOCET
| VV |  | 0,75*0,2*3+0,75*0,2*4+1,25*0,2*2 |  | 1.55 | [13 empty] | VV | 2 | 2 | True | 0 | ROZPOCET
| VV |  | 1,25*0,2+0,7*0,2*2 |  | 0.53 | [13 empty] | VV | 2 | 2 | True | 0 | ROZPOCET
| VV |  | Součet |  | 49.556 | [13 empty] | VV | 2 | 4 | True | 1 | ROZPOCET
237 | K | 784181123 | Penetrace podkladu jednonásobná hloubková v místnostech výšky přes 3,80 do 5,00 m | m2 | 12.88 | 21.4 | 275.63 | CS ÚRS 2018 01 |  |  | základní | 0.035 | 0.4508 | 0.0002 | 0.002576 | 0 | 0 | 16 | K | 2 |  |  |  | ROZPOCET | 275.63 | 0 | 0 | 0 | 0 | 1 | 275.63 | 16 | -1030963354
| VV |  | 5,6*2,3*0,5*2 |  | 12.88 | [13 empty] | VV | 2 | 2 | True | 1 | ROZPOCET
238 | K | 784331001 | Malby protiplísňové dvojnásobné, bílé v místnostech výšky do 3,80 m | m2 | 51.806 | 47.8 | 2476.33 | CS ÚRS 2018 01 |  |  | základní | 0.105 | 5.4396 | 0.00028 | 0.014506 | 0 | 0 | 16 | K | 2 |  |  |  | ROZPOCET | 2476.33 | 0 | 0 | 0 | 0 | 1 | 2476.33 | 16 | -1642655743
| VV |  | 1,25*(4,8+9,05)*2-0,8*0,5-1,25*0,55-0,75*0,75*2 |  | 32.413 | [13 empty] | VV | 2 | 2 | True | 0 | ROZPOCET
| VV |  | 2,75*(1,5+1,7)*2-0,8*2-0,75*1,25 |  | 15.063 | [13 empty] | VV | 2 | 2 | True | 0 | ROZPOCET
| VV |  | 0,75*0,2*3+0,75*0,2*4+1,25*0,2*2 |  | 1.55 | [13 empty] | VV | 2 | 2 | True | 0 | ROZPOCET
| VV |  | 1,25*0,2+0,7*0,2*2 |  | 0.53 | [13 empty] | VV | 2 | 2 | True | 0 | ROZPOCET
| VV |  | 2,25 |  | 2.25 | [13 empty] | VV | 2 | 2 | True | 0 | ROZPOCET
| VV |  | Součet |  | 51.806 | [13 empty] | VV | 2 | 4 | True | 1 | ROZPOCET
239 | K | 784331003 | Malby protiplísňové dvojnásobné, bílé v místnostech výšky přes 3,80 do 5,00 m | m2 | 12.88 | 50.6 | 651.73 | CS ÚRS 2018 01 |  |  | základní | 0.113 | 1.4554 | 0.00028 | 0.0036064 | 0 | 0 | 16 | K | 2 |  |  |  | ROZPOCET | 651.73 | 0 | 0 | 0 | 0 | 1 | 651.73 | 16 | -405613130
| VV |  | 5,6*2,3*0,5*2 |  | 12.88 | [13 empty] | VV | 2 | 2 | True | 1 | ROZPOCET
| D | 789 | Povrchové úpravy ocelových konstrukcí a technologických zařízení |  |  |  | 3134.25 | [5 empty] | 3.4327 |  | 0.0063282 |  | 0 | 2 | D | 1 |  |  |  | ROZPOCET | [6 empty] | 3134.25
240 | K | 789421232 | Provedení žárového stříkání ocelových konstrukcí zinkem, tloušťky 100 μm, třídy II (1,560 kg Zn/m2) | m2 | 5.97 | 525 | 3134.25 | CS ÚRS 2018 01 |  |  | základní | 0.575 | 3.4327 | 0.00106 | 0.0063282 | 0 | 0 | 16 | K | 2 |  |  |  | ROZPOCET | 3134.25 | 0 | 0 | 0 | 0 | 1 | 3134.25 | 16 | 212312396
| VV |  | 0,574*5,2*2 |  | 5.97 | [13 empty] | VV | 2 | 2 | True | 1 | ROZPOCET
| D | M | Práce a dodávky M |  |  |  | 13720.5 | [5 empty] | 23.405 |  | 8.1006 |  | 0 | 3 | D | 0 |  |  |  | ROZPOCET | [6 empty] | 13720.5
| D | 21-M | Elektromontáže |  |  |  | 1140 | [5 empty] | 1.82 |  | 0.0001 |  | 0 | 3 | D | 1 |  |  |  | ROZPOCET | [6 empty] | 1140
241 | K | 210020951 | Ostatní elektromontážní doplňkové práce osazení tabulek pro rozvodny a elektrická zařízení výstražných a označovacích | kus | 10 | 62.9 | 629 | CS ÚRS 2018 01 |  |  | základní | 0.182 | 1.82 | 0 | 0 | 0 | 0 | 64 | K | 2 |  |  |  | ROZPOCET | 629 | 0 | 0 | 0 | 0 | 1 | 629 | 64 | -1378421362
| VV |  | 10 |  | 10 | [13 empty] | VV | 2 | 2 | True | 1 | ROZPOCET
242 | M | 735345160 | tabulka bezpečnostní s tiskem 2 barvy A3 297x420mm | kus | 10 | 51.1 | 511 | CS ÚRS 2018 01 |  |  | základní | 0 | 0 | 1e-05 | 0.0001 | 0 | 0 | 128 | M | 2 |  |  |  | ROZPOCET | 511 | 0 | 0 | 0 | 0 | 1 | 511 | 128 | 294418053
| VV |  | 10 |  | 10 | [13 empty] | VV | 2 | 2 | True | 1 | ROZPOCET
| D | 23-M | Montáže potrubí |  |  |  | 5325 | [5 empty] | 5.5 |  | 0.024 |  | 0 | 3 | D | 1 |  |  |  | ROZPOCET | [6 empty] | 5325
243 | K | 230205051 | Montáž potrubí PE průměru do 110 mm návin nebo tyč, svařované na tupo nebo elektrospojkou Ø 90, tl. stěny 5,2 mm | m | 25 | 112 | 2800 | CS ÚRS 2018 01 |  |  | základní | 0.22 | 5.5 | 0 | 0 | 0 | 0 | 64 | K | 2 |  |  |  | ROZPOCET | 2800 | 0 | 0 | 0 | 0 | 1 | 2800 | 64 | -1837221848
| VV |  | 25 |  | 25 | [13 empty] | VV | 2 | 2 | True | 1 | ROZPOCET
244 | M | 28613964 | trubka ochranná pro plyn PEHD 90x3,5mm | m | 25 | 101 | 2525 | CS ÚRS 2018 01 |  |  | základní | 0 | 0 | 0.00096 | 0.024 | 0 | 0 | 128 | M | 2 |  |  |  | ROZPOCET | 2525 | 0 | 0 | 0 | 0 | 1 | 2525 | 128 | -322488770
| VV |  | 25 |  | 25 | [13 empty] | VV | 2 | 2 | True | 1 | ROZPOCET
| D | 46-M | Zemní práce při extr.mont.pracích |  |  |  | 7255.5 | [5 empty] | 16.085 |  | 8.0765 |  | 0 | 3 | D | 1 |  |  |  | ROZPOCET | [6 empty] | 7255.5
245 | K | 460202043 | Hloubení nezapažených kabelových rýh strojně zarovnání kabelových rýh po výkopu strojně, šířka rýhy bez zarovnání rýh šířky 40 cm, hloubky 60 cm, v hornině třídy 3 | m | 25 | 51.1 | 1277.5 | CS ÚRS 2018 01 |  |  | základní | 0.153 | 3.825 | 0 | 0 | 0 | 0 | 64 | K | 2 |  |  |  | ROZPOCET | 1277.5 | 0 | 0 | 0 | 0 | 1 | 1277.5 | 64 | 1414180330
| VV |  | 25 |  | 25 | [13 empty] | VV | 2 | 2 | True | 1 | ROZPOCET
246 | K | 460421191 | Kabelové lože včetně podsypu, zhutnění a urovnání povrchu z písku nebo štěrkopísku s přísadou cementu tloušťky 12 cm nad kabel bez zakrytí, šířky do 100 cm | m | 25 | 165 | 4125 | CS ÚRS 2018 01 |  |  | základní | 0.226 | 5.65 | 0.323 | 8.075 | 0 | 0 | 64 | K | 2 |  |  |  | ROZPOCET | 4125 | 0 | 0 | 0 | 0 | 1 | 4125 | 64 | -1560161779
| VV |  | 25 |  | 25 | [13 empty] | VV | 2 | 2 | True | 1 | ROZPOCET
247 | K | 460490011 | Krytí kabelů, spojek, koncovek a odbočnic kabelů výstražnou fólií z PVC včetně vyrovnání povrchu rýhy, rozvinutí a uložení fólie do rýhy, fólie šířky do 20cm | m | 25 | 9.8 | 245 | CS ÚRS 2018 01 |  |  | základní | 0.022 | 0.55 | 6e-05 | 0.0015 | 0 | 0 | 64 | K | 2 |  |  |  | ROZPOCET | 245 | 0 | 0 | 0 | 0 | 1 | 245 | 64 | 970481763
| VV |  | 25 |  | 25 | [13 empty] | VV | 2 | 2 | True | 1 | ROZPOCET
248 | K | 460560043 | Zásyp kabelových rýh ručně s uložením výkopku ve vrstvách včetně zhutnění a urovnání povrchu šířky 40 cm hloubky 60 cm, v hornině třídy 3 | m | 25 | 53.6 | 1340 | CS ÚRS 2018 01 |  |  | základní | 0.202 | 5.05 | 0 | 0 | 0 | 0 | 64 | K | 2 |  |  |  | ROZPOCET | 1340 | 0 | 0 | 0 | 0 | 1 | 1340 | 64 | 871028977
| VV |  | 25 |  | 25 | [13 empty] | VV | 2 | 2 | True | 1 | ROZPOCET
249 | K | 460620013 | Úprava terénu provizorní úprava terénu včetně odkopání drobných nerovností a zásypu prohlubní se zhutněním, v hornině třídy 3 | m2 | 10 | 26.8 | 268 | CS ÚRS 2018 01 |  |  | základní | 0.101 | 1.01 | 0 | 0 | 0 | 0 | 64 | K | 2 |  |  |  | ROZPOCET | 268 | 0 | 0 | 0 | 0 | 1 | 268 | 64 | -1624258384
| VV |  | 0,4*25 |  | 10 | [13 empty] | VV | 2 | 2 | True | 1 | ROZPOCET

## SO-03.2 - ČS
| List obsahuje: |  | 1) Krycí list soupisu | 2) Rekapitulace |  |  | 3) Soupis prací | Zpět na list: | Rekapitulace stavby
[9 empty] | >> skryté sloupce << | [9 empty] | {13be2219-0c58-413e-b203-480c66718e24}
2
| KRYCÍ LIST SOUPISU | [8 empty] | v --- níže se nacházejí doplnkové a pomocné údaje k sestavám --- v | [8 empty] | False
Stavba:
Kanalizace a ČOV Jankov
Objekt:
SO-03 - Čistírna odpadních vod
Soupis:
SO-03.2 - ČS
| KSO: |  | 812 33 3 |  |  | CC-CZ: | 1252
| Místo: |  | Jankov u Českých Budějovic |  |  | Datum: | 19. 2. 2018
| CZ-CPV: |  | 45000000-7 |  |  | CZ-CPA: | 42
| Zadavatel: |  |  |  |  | IČ: | 00245020
|  | Obec Jankov |  |  |  | DIČ:
| Uchazeč: |  |  |  |  | IČ:
DIČ:
| Projektant: |  |  |  |  | IČ: | 28159721
|  | VAK projekt s.r.o. |  |  |  | DIČ: | CZ 281 59 721
Poznámka:
| Cena bez DPH | [5 empty] | 138037.45
|  |  | Základ daně |  |  | Sazba daně | Výše daně
| DPH | základní | 138037.45 |  |  | 21% | 28987.86
|  | snížená | 0 |  |  | 15% | 0
|  | zákl. přenesená | 0 |  |  | 21% | 0
|  | sníž. přenesená | 0 |  |  | 15% | 0
|  | nulová | 0 |  |  | 0% | 0
| Cena s DPH |  |  | v | CZK |  | 167025.31
REKAPITULACE ČLENĚNÍ SOUPISU PRACÍ
Stavba:
Kanalizace a ČOV Jankov
Objekt:
SO-03 - Čistírna odpadních vod
Soupis:
SO-03.2 - ČS
Místo: |  |  | Jankov u Českých Budějovic |  |  | Datum: | 19. 2. 2018
Zadavatel: |  |  | Obec Jankov |  |  | Projektant: | VAK projekt s.r.o.
Uchazeč:
Kód dílu - Popis | [6 empty] | Cena celkem [CZK]
Náklady soupisu celkem | [6 empty] | 138037.45 | [12 empty] | -1
| HSV - Práce a dodávky HSV | [5 empty] | 138037.45
| 2 - Zakládání | [5 empty] | 6793.34
| 3 - Svislé a kompletní konstrukce | [5 empty] | 73862.39
| 4 - Vodorovné konstrukce | [5 empty] | 4527.36
| 8 - Trubní vedení | [5 empty] | 44000
| 9 - Ostatní konstrukce a práce, bourání | [5 empty] | 7502.96
| 998 - Přesun hmot | [5 empty] | 1351.4
SOUPIS PRACÍ
Stavba:
Kanalizace a ČOV Jankov
Objekt:
SO-03 - Čistírna odpadních vod
Soupis:
SO-03.2 - ČS
Místo: |  |  | Jankov u Českých Budějovic |  |  | Datum: | 19. 2. 2018
Zadavatel: |  |  | Obec Jankov |  |  | Projektant: | VAK projekt s.r.o.
Uchazeč:
PČ | Typ | Kód | Popis | MJ | Množství | J.cena [CZK] | Cena celkem [CZK] | Cenová soustava |  | Poznámka | DPH | J. Nh [h] | Nh celkem [h] | J. hmotnost [t] | Hmotnost celkem [t] | J. suť [t] | Suť Celkem [t]
Náklady soupisu celkem | [6 empty] | 138037.45 | [5 empty] | 30.0303 |  | 7.6347 |  | 0.1704 |  | D | -1 | [10 empty] | 138037.45
| D | HSV | Práce a dodávky HSV |  |  |  | 138037.45 | [5 empty] | 30.0303 |  | 7.6347 |  | 0.1704 | 1 | D | 0 |  |  |  | ROZPOCET | [6 empty] | 138037.45
| D | 2 | Zakládání |  |  |  | 6793.34 | [5 empty] | 4.2646 |  | 6.9778 |  | 0 | 1 | D | 1 |  |  |  | ROZPOCET | [6 empty] | 6793.34
1 | K | 213311113 | Polštáře zhutněné pod základy z kameniva hrubého drceného, frakce 16 - 63 mm | m3 | 2.45 | 1190 | 2915.5 | CS ÚRS 2018 01 |  |  | základní | 1.085 | 2.6583 | 2.16 | 5.292 | 0 | 0 | 4 | K | 2 |  |  |  | ROZPOCET | 2915.5 | 0 | 0 | 0 | 0 | 1 | 2915.5 | 4 | 489590782
| VV |  | 0,2*3,5*3,5 |  | 2.45 | [13 empty] | VV | 2 | 2 | True | 1 | ROZPOCET
2 | K | 273321211 | Základy z betonu železového (bez výztuže) desky z betonu bez zvýšených nároků na prostředí tř. C 12/15 | m3 | 0.729 | 2430 | 1771.47 | CS ÚRS 2018 01 |  |  | základní | 0.629 | 0.45854 | 2.2563 | 1.6449 | 0 | 0 | 4 | K | 2 |  |  |  | ROZPOCET | 1771.47 | 0 | 0 | 0 | 0 | 1 | 1771.47 | 4 | -37519878
| VV |  | 0,1*2,7*2,7 |  | 0.729 | [13 empty] | VV | 2 | 2 | True | 0 | ROZPOCET
| VV |  | Součet |  | 0.729 | [13 empty] | VV | 2 | 4 | True | 1 | ROZPOCET
3 | K | 273354111 | Bednění základových konstrukcí desek zřízení | m2 | 1.08 | 828 | 894.24 | CS ÚRS 2018 01 |  |  | základní | 0.397 | 0.42876 | 0.00144 | 0.0015552 | 0 | 0 | 4 | K | 2 |  |  |  | ROZPOCET | 894.24 | 0 | 0 | 0 | 0 | 1 | 894.24 | 4 | -2127288816
| VV |  | 0,1*2,7*4 |  | 1.08 | [13 empty] | VV | 2 | 2 | True | 1 | ROZPOCET
4 | K | 273354211 | Bednění základových konstrukcí desek odstranění bednění | m2 | 1.08 | 46.6 | 50.33 | CS ÚRS 2018 01 |  |  | základní | 0.144 | 0.15552 | 4e-05 | 4.32e-05 | 0 | 0 | 4 | K | 2 |  |  |  | ROZPOCET | 50.33 | 0 | 0 | 0 | 0 | 1 | 50.33 | 4 | -897499671
| VV |  | 0,1*2,7*4 |  | 1.08 | [13 empty] | VV | 2 | 2 | True | 1 | ROZPOCET
5 | K | 273362021 | Výztuž základů desek ze svařovaných sítí z drátů typu KARI | t | 0.037 | 31400 | 1161.8 | CS ÚRS 2018 01 |  |  | základní | 15.231 | 0.56355 | 1.0628 | 0.039322 | 0 | 0 | 4 | K | 2 |  |  |  | ROZPOCET | 1161.8 | 0 | 0 | 0 | 0 | 1 | 1161.8 | 4 | 2124921914
| VV |  | 37/1000 |  | 0.037 | [13 empty] | VV | 2 | 2 | True | 1 | ROZPOCET
| D | 3 | Svislé a kompletní konstrukce |  |  |  | 73862.39 | [5 empty] | 12.6708 |  | 0.43998 |  | 0 | 1 | D | 1 |  |  |  | ROZPOCET | [6 empty] | 73862.39
6 | K | 320101112 | Osazení betonových a železobetonových prefabrikátů hmotnosti jednotlivě přes 1 000 do 5 000 kg | m3 | 2.351 | 1760 | 4137.76 | CS ÚRS 2018 01 |  |  | základní | 2.745 | 6.4535 | 0.07955 | 0.18702 | 0 | 0 | 4 | K | 2 |  |  |  | ROZPOCET | 4137.76 | 0 | 0 | 0 | 0 | 1 | 4137.76 | 4 | -477284641
| VV |  | "skruž"(PI*1,5*(1,15*1,15-1*1)) |  | 1.52 | [13 empty] | VV | 2 | 2 | True | 0 | ROZPOCET
| VV |  | "deska"0,2*pi*1,15*1,15 |  | 0.831 | [13 empty] | VV | 2 | 2 | True | 0 | ROZPOCET
| VV |  | Součet |  | 2.351 | [13 empty] | VV | 2 | 4 | True | 1 | ROZPOCET
7 | M | 460293100100029148 | Deska IS šachetní zákrytová železobetonová betonová PNK-Q.1 200/20 ZDP | KS | 1.01 | 15384.62 | 15538.47 |  |  |  | základní | 0 | 0 | 0 | 0 | 0 | 0 | 8 | M | 2 |  |  |  | ROZPOCET | 15538.47 | 0 | 0 | 0 | 0 | 1 | 15538.47 | 4 | 150209169
| P |  | Poznámka k položce: stropní deska prefabrikované železobetonové kruhové nádrže pr.2000 (2300)mm výšky 200mm materiál: vodotěsný železobeton třídy C30/37 dle ČSN 206-1, odolný proti působení mrazu a rozmrzání (XF4) a proti působení agresivního prostředí (XA2), úpravy při výrobě: zabudování rámů poklopů 1x 600x600mm, 1x 900x600mm | [15 empty] | P | 2
| VV |  | 1*1,01 |  | 1.01 | [13 empty] | VV | 2 | 2 | True | 1 | ROZPOCET
8 | M | 411290064804400029 | Skruž IS šachetní betonová PNK-Q.1 200/150 SKP užit.objem=4,712 m3 | KS | 1.01 | 15000 | 15150 |  |  |  | základní | 0 | 0 | 0 | 0 | 0 | 0 | 8 | M | 2 |  |  |  | ROZPOCET | 15150 | 0 | 0 | 0 | 0 | 1 | 15150 | 4 | -65363405
| P |  | Poznámka k položce: Skruž prefabrikovaná železobetonová kruhová pr.2000 (2300) materiál: vodotěsný železobeton třídy C30/37 dle ČSN 206-1, odolný proti působení mrazu a rozmrzání (XF4) a proti působení agresivního prostředí (XA2), | [15 empty] | P | 2
| VV |  | 1*1,01 |  | 1.01 | [13 empty] | VV | 2 | 2 | True | 1 | ROZPOCET
9 | M | 435010709800020000 | Těsnění IS elastomerové samomazné - Těsnění DN 2000 | KS | 2.02 | 1200 | 2424 |  |  |  | základní | 0 | 0 | 0 | 0 | 0 | 0 | 8 | M | 2 |  |  |  | ROZPOCET | 2424 | 0 | 0 | 0 | 0 | 1 | 2424 | 4 | -86153189
| VV |  | 2*1,01 |  | 2.02 | [13 empty] | VV | 2 | 2 | True | 1 | ROZPOCET
10 | K | 320101113 | Osazení betonových a železobetonových prefabrikátů hmotnosti jednotlivě přes 5 000 do 7 000 kg | m3 | 3.156 | 1360 | 4292.16 | CS ÚRS 2018 01 |  |  | základní | 1.97 | 6.2173 | 0.08015 | 0.25295 | 0 | 0 | 4 | K | 2 |  |  |  | ROZPOCET | 4292.16 | 0 | 0 | 0 | 0 | 1 | 4292.16 | 4 | 1895367055
| VV |  | "dno"(PI*2,5*(1,15*1,15-1*1))+0,15*1,15*1,15*pi |  | 3.156 | [13 empty] | VV | 2 | 2 | True | 1 | ROZPOCET
11 | M | 460293100100026813 | Dno IS šachetní betonové PNK-Q.1 200/250 BZP | KS | 1.01 | 32000 | 32320 |  |  |  | základní | 0 | 0 | 0 | 0 | 0 | 0 | 8 | M | 2 |  |  |  | ROZPOCET | 32320 | 0 | 0 | 0 | 0 | 1 | 32320 | 4 | -1592422030
| P |  | Poznámka k položce: dno prefabrikované železobetonové kruhové nádrže pr.2000 (2300)mm výšky 2,65m (včetně tloušťky dna) materiál: vodotěsný železobeton třídy C30/37 dle ČSN 206-1, odolný proti působení mrazu a rozmrzání (XF4) a proti působení agresivního prostředí (XA2), | [15 empty] | P | 2
| VV |  | 1*1,01 |  | 1.01 | [13 empty] | VV | 2 | 2 | True | 1 | ROZPOCET
| D | 4 | Vodorovné konstrukce |  |  |  | 4527.36 | [5 empty] | 1.7833 |  | 0 |  | 0 | 1 | D | 1 |  |  |  | ROZPOCET | [6 empty] | 4527.36
12 | K | 457311118 | Vyrovnávací nebo spádový beton včetně úpravy povrchu C 30/37 | m3 | 1.152 | 3930 | 4527.36 | CS ÚRS 2018 01 |  |  | základní | 1.548 | 1.7833 | 0 | 0 | 0 | 0 | 4 | K | 2 |  |  |  | ROZPOCET | 4527.36 | 0 | 0 | 0 | 0 | 1 | 4527.36 | 4 | 1778449315
| VV |  | 2*0,55*1*1*pi/3 |  | 1.152 | [13 empty] | VV | 2 | 2 | True | 1 | ROZPOCET
| D | 8 | Trubní vedení |  |  |  | 44000 | [5 empty] | 0 |  | 0.0204 |  | 0 | 1 | D | 1 |  |  |  | ROZPOCET | [6 empty] | 44000
13 | K | R8-2 | D+M vstupní poklop - 600x600 kompozitní, uzamykatelný s těsněním, s odvětrávaním komínkem | kus | 1 | 17500 | 17500 |  |  |  | základní | 0 | 0 | 0 | 0 | 0 | 0 | 4 | K | 2 |  |  |  | ROZPOCET | 17500 | 0 | 0 | 0 | 0 | 1 | 17500 | 4 | -758020610
| VV |  | 1 |  | 1 | [13 empty] | VV | 2 | 2 | True | 1 | ROZPOCET
14 | K | R8-3 | D+M manipulační poklop - kompozitní 600x900, uzamykatelný | kus | 1 | 18000 | 18000 |  |  |  | základní | 0 | 0 | 0 | 0 | 0 | 0 | 4 | K | 2 |  |  |  | ROZPOCET | 18000 | 0 | 0 | 0 | 0 | 1 | 18000 | 4 | 1005976725
| VV |  | 1 |  | 1 | [13 empty] | VV | 2 | 2 | True | 1 | ROZPOCET
15 | K | R8-4 | D+M kompozitní žebřík dl.3,4m | kus | 1 | 8500 | 8500 |  |  |  | základní | 0 | 0 | 0.0204 | 0.0204 | 0 | 0 | 4 | K | 2 |  |  |  | ROZPOCET | 8500 | 0 | 0 | 0 | 0 | 1 | 8500 | 4 | -1596470351
| P |  | Poznámka k položce: kompozitní šachtový žebřík, šířky 400mm s protiskluzovou úpravou, nosnost 150kg, odolnost proti agresivnímu prostředí + 3x sada kotev (pravá+levá) | [15 empty] | P | 2
| VV |  | 1 |  | 1 | [13 empty] | VV | 2 | 2 | True | 1 | ROZPOCET
| D | 9 | Ostatní konstrukce a práce, bourání |  |  |  | 7502.96 | [5 empty] | 8.7768 |  | 0.19651 |  | 0.1704 | 1 | D | 1 |  |  |  | ROZPOCET | [6 empty] | 7502.96
16 | K | 933901111 | Zkoušky objektů a vymývání provedení zkoušky vodotěsnosti betonové nádrže jakéhokoliv druhu a tvaru, o obsahu do 1000 m3 | m3 | 5.655 | 30.2 | 170.78 | CS ÚRS 2018 01 |  |  | základní | 0.114 | 0.64467 | 0 | 0 | 0 | 0 | 4 | K | 2 |  |  |  | ROZPOCET | 170.78 | 0 | 0 | 0 | 0 | 1 | 170.78 | 4 | -884785166
| VV |  | 1*1*pi*1,8 |  | 5.655 | [13 empty] | VV | 2 | 2 | True | 1 | ROZPOCET
17 | M | 082113210 | voda pitná pro ostatní odběratele | m3 | 5.825 | 40.4 | 235.33 | CS ÚRS 2018 01 |  |  | základní | 0 | 0 | 0 | 0 | 0 | 0 | 8 | M | 2 |  |  |  | ROZPOCET | 235.33 | 0 | 0 | 0 | 0 | 1 | 235.33 | 4 | 81607868
| VV |  | 5,655*1,03 |  | 5.825 | [13 empty] | VV | 2 | 2 | True | 1 | ROZPOCET
18 | M | 082313200 | voda odvedená kanalizací nečištěná od smluvních odběratelů | m3 | 5.825 | 33.9 | 197.47 | CS ÚRS 2018 01 |  |  | základní | 0 | 0 | 0 | 0 | 0 | 0 | 8 | M | 2 |  |  |  | ROZPOCET | 197.47 | 0 | 0 | 0 | 0 | 1 | 197.47 | 4 | 1395474827
| VV |  | 5,655*1,03 |  | 5.825 | [13 empty] | VV | 2 | 2 | True | 1 | ROZPOCET
19 | K | 933901311 | Zkoušky objektů a vymývání naplnění a vyprázdnění nádrže pro účely vymývací (proplachovací) o obsahu do 1000 m3 | m3 | 5.655 | 49.7 | 281.05 | CS ÚRS 2018 01 |  |  | základní | 0.035 | 0.19793 | 0 | 0 | 0 | 0 | 4 | K | 2 |  |  |  | ROZPOCET | 281.05 | 0 | 0 | 0 | 0 | 1 | 281.05 | 4 | 2076714443
| VV |  | 5,655 |  | 5.655 | [13 empty] | VV | 2 | 2 | True | 1 | ROZPOCET
20 | K | 936311111 | Zabetonování potrubí uloženého ve vynechaných otvorech ve dně nebo ve stěnách nádrží, z betonu se zvýšenými nároky na prostředí o ploše otvoru do 0,25 m2 | m3 | 0.074 | 15500 | 1147 | CS ÚRS 2018 01 |  |  | základní | 42.051 | 3.1118 | 2.5791 | 0.19086 | 0 | 0 | 4 | K | 2 |  |  |  | ROZPOCET | 1147 | 0 | 0 | 0 | 0 | 1 | 1147 | 4 | -1488668590
| VV |  | (PI*0,15*(0,4*0,4-0,3*0,3))*2 |  | 0.066 | [13 empty] | VV | 2 | 2 | True | 0 | ROZPOCET
| VV |  | (PI*0,15*(0,15*0,15-0,09*0,09)) |  | 0.007 | [13 empty] | VV | 2 | 2 | True | 0 | ROZPOCET
| VV |  | (PI*0,15*(0,1*0,1-0,09*0,09)) |  | 0.001 | [13 empty] | VV | 2 | 2 | True | 0 | ROZPOCET
| VV |  | Součet |  | 0.074 | [13 empty] | VV | 2 | 4 | True | 1 | ROZPOCET
21 | K | 952903112 | Vyčištění objektů čistíren odpadních vod, nádrží, žlabů nebo kanálů světlé výšky prostoru do 3,5 m | m2 | 4.155 | 38.6 | 160.38 | CS ÚRS 2018 01 |  |  | základní | 0.171 | 0.71051 | 1e-05 | 4.155e-05 | 0 | 0 | 4 | K | 2 |  |  |  | ROZPOCET | 160.38 | 0 | 0 | 0 | 0 | 1 | 160.38 | 4 | 1075846674
| VV |  | 2,3*2,3*pi/4 |  | 4.155 | [13 empty] | VV | 2 | 2 | True | 0 | ROZPOCET
| VV |  | Součet |  | 4.155 | [13 empty] | VV | 2 | 4 | True | 1 | ROZPOCET
22 | K | 952903119 | Vyčištění objektů čistíren odpadních vod, nádrží, žlabů nebo kanálů Příplatek k ceně za vyčištění prostorů v přes 3,5 m | m2 | 4.155 | 22.9 | 95.15 | CS ÚRS 2018 01 |  |  | základní | 0.096 | 0.39888 | 0 | 0 | 0 | 0 | 4 | K | 2 |  |  |  | ROZPOCET | 95.15 | 0 | 0 | 0 | 0 | 1 | 95.15 | 4 | -697154896
| VV |  | 2,3*2,3*pi/4 |  | 4.155 | [13 empty] | VV | 2 | 2 | True | 1 | ROZPOCET
23 | K | 953334115 | Bobtnavý pásek do pracovních spar betonových konstrukcí bentonitový, rozměru 20 x 05 mm se samolepící vrstvou | m | 4.6 | 273 | 1255.8 | CS ÚRS 2018 01 |  |  | základní | 0.23 | 1.058 | 0.00068 | 0.003128 | 0 | 0 | 4 | K | 2 |  |  |  | ROZPOCET | 1255.8 | 0 | 0 | 0 | 0 | 1 | 1255.8 | 4 | -743768024
| VV |  | 0,4*4*2 |  | 3.2 | [13 empty] | VV | 2 | 2 | True | 0 | ROZPOCET
| VV |  | 0,15*4 |  | 0.6 | [13 empty] | VV | 2 | 2 | True | 0 | ROZPOCET
| VV |  | 0,1*4*2 |  | 0.8 | [13 empty] | VV | 2 | 2 | True | 0 | ROZPOCET
| VV |  | Součet |  | 4.6 | [13 empty] | VV | 2 | 4 | True | 1 | ROZPOCET
24 | K | 977151118 | Jádrové vrty diamantovými korunkami do stavebních materiálů (železobetonu, betonu, cihel, obkladů, dlažeb, kamene) průměru přes 90 do 100 mm | m | 0.3 | 2680 | 804 | CS ÚRS 2018 01 |  |  | základní | 1.5 | 0.45 | 0.00096 | 0.000288 | 0.031 | 0.0093 | 4 | K | 2 |  |  |  | ROZPOCET | 804 | 0 | 0 | 0 | 0 | 1 | 804 | 4 | 1550645207
| VV |  | 0,15*2 |  | 0.3 | [13 empty] | VV | 2 | 2 | True | 1 | ROZPOCET
25 | K | 977151123 | Jádrové vrty diamantovými korunkami do stavebních materiálů (železobetonu, betonu, cihel, obkladů, dlažeb, kamene) průměru přes 130 do 150 mm | m | 0.15 | 2860 | 429 | CS ÚRS 2018 01 |  |  | základní | 1.9 | 0.285 | 0.00122 | 0.000183 | 0.07 | 0.0105 | 4 | K | 2 |  |  |  | ROZPOCET | 429 | 0 | 0 | 0 | 0 | 1 | 429 | 4 | -1134709811
| VV |  | 0,15 |  | 0.15 | [13 empty] | VV | 2 | 2 | True | 1 | ROZPOCET
26 | K | 977151131 | Jádrové vrty diamantovými korunkami do stavebních materiálů (železobetonu, betonu, cihel, obkladů, dlažeb, kamene) průměru přes 350 do 400 mm | m | 0.3 | 9090 | 2727 | CS ÚRS 2018 01 |  |  | základní | 6.4 | 1.92 | 0.00672 | 0.002016 | 0.502 | 0.1506 | 4 | K | 2 |  |  |  | ROZPOCET | 2727 | 0 | 0 | 0 | 0 | 1 | 2727 | 4 | -2085531895
| VV |  | 0,15*2 |  | 0.3 | [13 empty] | VV | 2 | 2 | True | 1 | ROZPOCET
| D | 998 | Přesun hmot |  |  |  | 1351.4 | [5 empty] | 2.5348 |  | 0 |  | 0 | 1 | D | 1 |  |  |  | ROZPOCET | [6 empty] | 1351.4
27 | K | 998144471 | Přesun hmot pro nádrže, jímky, zásobníky a jámy pozemní mimo zemědělství se svislou nosnou konstrukcí montovanou z dílců betonových tyčových nebo plošných vodorovná dopravní vzdálenost do 50 m, pro nádrže výšky do 25 m | t | 7.635 | 177 | 1351.4 | CS ÚRS 2018 01 |  |  | základní | 0.332 | 2.5348 | 0 | 0 | 0 | 0 | 4 | K | 2 |  |  |  | ROZPOCET | 1351.4 | 0 | 0 | 0 | 0 | 1 | 1351.4 | 4 | -242361056

## SO-03.3 - Přeložka metali...
| List obsahuje: |  | 1) Krycí list soupisu | 2) Rekapitulace |  |  | 3) Soupis prací | Zpět na list: | Rekapitulace stavby
[9 empty] | >> skryté sloupce << | [9 empty] | {ae92b03e-698b-46f2-a68a-dc663c31833e}
2
| KRYCÍ LIST SOUPISU | [8 empty] | v --- níže se nacházejí doplnkové a pomocné údaje k sestavám --- v | [8 empty] | False
Stavba:
Kanalizace a ČOV Jankov
Objekt:
SO-03 - Čistírna odpadních vod
Soupis:
SO-03.3 - Přeložka metalického kabelu
| KSO: |  | 828 7 |  |  | CC-CZ: | 221
| Místo: |  | Jankov u Českých Budějovic |  |  | Datum: | 19. 2. 2018
| CZ-CPV: |  | 45000000-7 |  |  | CZ-CPA: | 42
| Zadavatel: |  |  |  |  | IČ: | 00245020
|  | Obec Jankov |  |  |  | DIČ:
| Uchazeč: |  |  |  |  | IČ:
DIČ:
| Projektant: |  |  |  |  | IČ: | 28159721
|  | VAK projekt s.r.o. |  |  |  | DIČ: | CZ 281 59 721
Poznámka:
| Cena bez DPH | [5 empty] | 22651.36
|  |  | Základ daně |  |  | Sazba daně | Výše daně
| DPH | základní | 22651.36 |  |  | 21% | 4756.79
|  | snížená | 0 |  |  | 15% | 0
|  | zákl. přenesená | 0 |  |  | 21% | 0
|  | sníž. přenesená | 0 |  |  | 15% | 0
|  | nulová | 0 |  |  | 0% | 0
| Cena s DPH |  |  | v | CZK |  | 27408.15
REKAPITULACE ČLENĚNÍ SOUPISU PRACÍ
Stavba:
Kanalizace a ČOV Jankov
Objekt:
SO-03 - Čistírna odpadních vod
Soupis:
SO-03.3 - Přeložka metalického kabelu
Místo: |  |  | Jankov u Českých Budějovic |  |  | Datum: | 19. 2. 2018
Zadavatel: |  |  | Obec Jankov |  |  | Projektant: | VAK projekt s.r.o.
Uchazeč:
Kód dílu - Popis | [6 empty] | Cena celkem [CZK]
Náklady soupisu celkem | [6 empty] | 22651.36 | [12 empty] | -1
| M - Práce a dodávky M | [5 empty] | 22651.36
| 46-M - Zemní práce při extr.mont.pracích | [5 empty] | 22651.36
SOUPIS PRACÍ
Stavba:
Kanalizace a ČOV Jankov
Objekt:
SO-03 - Čistírna odpadních vod
Soupis:
SO-03.3 - Přeložka metalického kabelu
Místo: |  |  | Jankov u Českých Budějovic |  |  | Datum: | 19. 2. 2018
Zadavatel: |  |  | Obec Jankov |  |  | Projektant: | VAK projekt s.r.o.
Uchazeč:
PČ | Typ | Kód | Popis | MJ | Množství | J.cena [CZK] | Cena celkem [CZK] | Cenová soustava |  | Poznámka | DPH | J. Nh [h] | Nh celkem [h] | J. hmotnost [t] | Hmotnost celkem [t] | J. suť [t] | Suť Celkem [t]
Náklady soupisu celkem | [6 empty] | 22651.36 | [5 empty] | 51.5472 |  | 8.8969 |  | 0 |  | D | -1 | [10 empty] | 22651.36
| D | M | Práce a dodávky M |  |  |  | 22651.36 | [5 empty] | 51.5472 |  | 8.8969 |  | 0 | 3 | D | 0 |  |  |  | ROZPOCET | [6 empty] | 22651.36
| D | 46-M | Zemní práce při extr.mont.pracích |  |  |  | 22651.36 | [5 empty] | 51.5472 |  | 8.8969 |  | 0 | 3 | D | 1 |  |  |  | ROZPOCET | [6 empty] | 22651.36
1 | K | 460202893 | Hloubení nezapažených kabelových rýh strojně zarovnání kabelových rýh po výkopu strojně, šířka rýhy bez zarovnání rýh šířky 80 cm, hloubky 130 cm, v hornině třídy 3 | m | 22.7 | 221 | 5016.7 | CS ÚRS 2018 01 |  |  | základní | 0.665 | 15.0955 | 0 | 0 | 0 | 0 | 64 | K | 2 |  |  |  | ROZPOCET | 5016.7 | 0 | 0 | 0 | 0 | 1 | 5016.7 | 64 | -292312616
| VV |  | 22,7 |  | 22.7 | [13 empty] | VV | 2 | 2 | True | 1 | ROZPOCET
2 | K | 460421191 | Kabelové lože včetně podsypu, zhutnění a urovnání povrchu z písku nebo štěrkopísku s přísadou cementu tloušťky 12 cm nad kabel bez zakrytí, šířky do 100 cm | m | 22.7 | 165 | 3745.5 | CS ÚRS 2018 01 |  |  | základní | 0.226 | 5.1302 | 0.323 | 7.3321 | 0 | 0 | 64 | K | 2 |  |  |  | ROZPOCET | 3745.5 | 0 | 0 | 0 | 0 | 1 | 3745.5 | 64 | 1888804114
| VV |  | 22,7 |  | 22.7 | [13 empty] | VV | 2 | 2 | True | 1 | ROZPOCET
3 | K | 460490011 | Krytí kabelů, spojek, koncovek a odbočnic kabelů výstražnou fólií z PVC včetně vyrovnání povrchu rýhy, rozvinutí a uložení fólie do rýhy, fólie šířky do 20cm | m | 22.7 | 9.8 | 222.46 | CS ÚRS 2018 01 |  |  | základní | 0.022 | 0.4994 | 6e-05 | 0.001362 | 0 | 0 | 64 | K | 2 |  |  |  | ROZPOCET | 222.46 | 0 | 0 | 0 | 0 | 1 | 222.46 | 64 | 285611265
| VV |  | 22,7 |  | 22.7 | [13 empty] | VV | 2 | 2 | True | 1 | ROZPOCET
4 | K | 460520131 | Kabelové žlaby nebo kryty osazení tvárnice kabelové betonové do rýhy, bez výkopových prací a obsypu včetně utěsnění a spárování 2-otvorové | m | 22.7 | 121 | 2746.7 | CS ÚRS 2018 01 |  |  | základní | 0.374 | 8.4898 | 0.01835 | 0.41654 | 0 | 0 | 64 | K | 2 |  |  |  | ROZPOCET | 2746.7 | 0 | 0 | 0 | 0 | 1 | 2746.7 | 64 | -431162271
| VV |  | 22,7 |  | 22.7 | [13 empty] | VV | 2 | 2 | True | 1 | ROZPOCET
5 | M | 59213001 | žlab kabelový betonový 100 x 18,5/10 x 10 cm | m | 22.927 | 155 | 3553.69 | CS ÚRS 2018 01 |  |  | základní | 0 | 0 | 0.032 | 0.73366 | 0 | 0 | 128 | M | 2 |  |  |  | ROZPOCET | 3553.69 | 0 | 0 | 0 | 0 | 1 | 3553.69 | 128 | -302102602
| VV |  | 22,7*1,01 |  | 22.927 | [13 empty] | VV | 2 | 2 | True | 1 | ROZPOCET
6 | M | 59213014 | poklop betonový kabelového žlabu unifikovaný 50x16x5,5 cm | m | 22.927 | 60.7 | 1391.67 | CS ÚRS 2018 01 |  |  | základní | 0 | 0 | 0.018 | 0.41269 | 0 | 0 | 128 | M | 2 |  |  |  | ROZPOCET | 1391.67 | 0 | 0 | 0 | 0 | 1 | 1391.67 | 128 | 1974910818
| VV |  | 22,7*1,01 |  | 22.927 | [13 empty] | VV | 2 | 2 | True | 1 | ROZPOCET
7 | K | 460560893 | Zásyp kabelových rýh ručně s uložením výkopku ve vrstvách včetně zhutnění a urovnání povrchu šířky 80 cm hloubky 130 cm, v hornině třídy 3 | m | 22.7 | 232 | 5266.4 | CS ÚRS 2018 01 |  |  | základní | 0.875 | 19.8625 | 0 | 0 | 0 | 0 | 64 | K | 2 |  |  |  | ROZPOCET | 5266.4 | 0 | 0 | 0 | 0 | 1 | 5266.4 | 64 | 1509926569
| VV |  | 22,7 |  | 22.7 | [13 empty] | VV | 2 | 2 | True | 1 | ROZPOCET
8 | K | 460620007 | Úprava terénu zatravnění, včetně dodání osiva a zalití vodou na rovině | m2 | 18.16 | 12.2 | 221.55 | CS ÚRS 2018 01 |  |  | základní | 0.035 | 0.6356 | 3e-05 | 0.0005448 | 0 | 0 | 64 | K | 2 |  |  |  | ROZPOCET | 221.55 | 0 | 0 | 0 | 0 | 1 | 221.55 | 64 | 433481600
| VV |  | 22,7*0,8 |  | 18.16 | [13 empty] | VV | 2 | 2 | True | 1 | ROZPOCET
9 | K | 460620013 | Úprava terénu provizorní úprava terénu včetně odkopání drobných nerovností a zásypu prohlubní se zhutněním, v hornině třídy 3 | m2 | 18.16 | 26.8 | 486.69 | CS ÚRS 2018 01 |  |  | základní | 0.101 | 1.8342 | 0 | 0 | 0 | 0 | 64 | K | 2 |  |  |  | ROZPOCET | 486.69 | 0 | 0 | 0 | 0 | 1 | 486.69 | 64 | 1373940892
| VV |  | 22,7*0,8 |  | 18.16 | [13 empty] | VV | 2 | 2 | True | 1 | ROZPOCET

## SO-04 - Příjezdová komuni...
| List obsahuje: |  | 1) Krycí list soupisu | 2) Rekapitulace |  |  | 3) Soupis prací | Zpět na list: | Rekapitulace stavby
[9 empty] | >> skryté sloupce << | [9 empty] | {c404adc3-7dd7-4d7f-90d0-8ad9147ab7db}
2
| KRYCÍ LIST SOUPISU | [8 empty] | v --- níže se nacházejí doplnkové a pomocné údaje k sestavám --- v | [8 empty] | False
Stavba:
Kanalizace a ČOV Jankov
Objekt:
SO-04 - Příjezdová komunikace ČOV
| KSO: |  | 822 29 61 |  |  | CC-CZ: | 2112
| Místo: |  | Jankov u Českých Budějovic |  |  | Datum: | 19. 2. 2018
| CZ-CPV: |  | 45000000-7 |  |  | CZ-CPA: | 42.11.1
| Zadavatel: |  |  |  |  | IČ: | 00245020
|  | Obec Jankov |  |  |  | DIČ:
| Uchazeč: |  |  |  |  | IČ:
DIČ:
| Projektant: |  |  |  |  | IČ: | 28159721
|  | VAK projekt s.r.o. |  |  |  | DIČ: | CZ 281 59 721
Poznámka:
| Cena bez DPH | [5 empty] | 713552.31
|  |  | Základ daně |  |  | Sazba daně | Výše daně
| DPH | základní | 713552.31 |  |  | 21% | 149845.99
|  | snížená | 0 |  |  | 15% | 0
|  | zákl. přenesená | 0 |  |  | 21% | 0
|  | sníž. přenesená | 0 |  |  | 15% | 0
|  | nulová | 0 |  |  | 0% | 0
| Cena s DPH |  |  | v | CZK |  | 863398.3
REKAPITULACE ČLENĚNÍ SOUPISU PRACÍ
Stavba:
Kanalizace a ČOV Jankov
Objekt:
SO-04 - Příjezdová komunikace ČOV
Místo: |  |  | Jankov u Českých Budějovic |  |  | Datum: | 19. 2. 2018
Zadavatel: |  |  | Obec Jankov |  |  | Projektant: | VAK projekt s.r.o.
Uchazeč:
Kód dílu - Popis | [6 empty] | Cena celkem [CZK]
Náklady soupisu celkem | [6 empty] | 713552.31 | [12 empty] | -1
| HSV - Práce a dodávky HSV | [5 empty] | 713552.31
| 1 - Zemní práce | [5 empty] | 177030.68
| 2 - Zakládání | [5 empty] | 7740.1
| 4 - Vodorovné konstrukce | [5 empty] | 145.08
| 5 - Komunikace pozemní | [5 empty] | 402318.86
| 8 - Trubní vedení | [5 empty] | 12828.38
| 9 - Ostatní konstrukce a práce, bourání | [5 empty] | 73843.83
| 998 - Přesun hmot | [5 empty] | 39645.38
SOUPIS PRACÍ
Stavba:
Kanalizace a ČOV Jankov
Objekt:
SO-04 - Příjezdová komunikace ČOV
Místo: |  |  | Jankov u Českých Budějovic |  |  | Datum: | 19. 2. 2018
Zadavatel: |  |  | Obec Jankov |  |  | Projektant: | VAK projekt s.r.o.
Uchazeč:
PČ | Typ | Kód | Popis | MJ | Množství | J.cena [CZK] | Cena celkem [CZK] | Cenová soustava |  | Poznámka | DPH | J. Nh [h] | Nh celkem [h] | J. hmotnost [t] | Hmotnost celkem [t] | J. suť [t] | Suť Celkem [t]
Náklady soupisu celkem | [6 empty] | 713552.31 | [5 empty] | 307.5202 |  | 657.4688 |  | 0.002 |  | D | -1 | [10 empty] | 713552.31
| D | HSV | Práce a dodávky HSV |  |  |  | 713552.31 | [5 empty] | 307.5202 |  | 657.4688 |  | 0.002 | 1 | D | 0 |  |  |  | ROZPOCET | [6 empty] | 713552.31
| D | 1 | Zemní práce |  |  |  | 177030.68 | [5 empty] | 102.1036 |  | 267.3459 |  | 0 | 1 | D | 1 |  |  |  | ROZPOCET | [6 empty] | 177030.68
1 | K | 121101101 | Sejmutí ornice nebo lesní půdy s vodorovným přemístěním na hromady v místě upotřebení nebo na dočasné či trvalé skládky se složením, na vzdálenost do 50 m | m3 | 172.5 | 30.6 | 5278.5 | CS ÚRS 2018 01 |  |  | základní | 0.097 | 16.7325 | 0 | 0 | 0 | 0 | 4 | K | 2 |  |  |  | ROZPOCET | 5278.5 | 0 | 0 | 0 | 0 | 1 | 5278.5 | 4 | 1393100620
| VV |  | 1150*0,15 |  | 172.5 | [13 empty] | VV | 2 | 2 | True | 1 | ROZPOCET
2 | K | 122201103 | Odkopávky a prokopávky nezapažené s přehozením výkopku na vzdálenost do 3 m nebo s naložením na dopravní prostředek v hornině tř. 3 přes 1 000 do 5 000 m3 | m3 | 133.32 | 51.6 | 6879.31 | CS ÚRS 2018 01 |  |  | základní | 0.117 | 15.5984 | 0 | 0 | 0 | 0 | 4 | K | 2 |  |  |  | ROZPOCET | 6879.31 | 0 | 0 | 0 | 0 | 1 | 6879.31 | 4 | 1984771728
| VV |  | (393,4+10,6)*1,1*0,3 |  | 133.32 | [13 empty] | VV | 2 | 2 | True | 1 | ROZPOCET
3 | K | 122201109 | Odkopávky a prokopávky nezapažené s přehozením výkopku na vzdálenost do 3 m nebo s naložením na dopravní prostředek v hornině tř. 3 Příplatek k cenám za lepivost horniny tř. 3 | m3 | 26.664 | 28.5 | 759.92 | CS ÚRS 2018 01 |  |  | základní | 0.058 | 1.5465 | 0 | 0 | 0 | 0 | 4 | K | 2 |  |  |  | ROZPOCET | 759.92 | 0 | 0 | 0 | 0 | 1 | 759.92 | 4 | 1127725220
| VV |  | 133,32*0,2 'Přepočtené koeficientem množství |  | 26.664 | [13 empty] | VV | 2 | 2 | False | 1 | ROZPOCET
4 | K | 132201203 | Hloubení zapažených i nezapažených rýh šířky přes 600 do 2 000 mm s urovnáním dna do předepsaného profilu a spádu v hornině tř. 3 přes 1 000 do 5 000 m3 | m3 | 1.35 | 188 | 253.8 | CS ÚRS 2018 01 |  |  | základní | 0.586 | 0.7911 | 0 | 0 | 0 | 0 | 4 | K | 2 |  |  |  | ROZPOCET | 253.8 | 0 | 0 | 0 | 0 | 1 | 253.8 | 4 | -1361114678
| VV |  | 1*1,5*1,5*0,6 |  | 1.35 | [13 empty] | VV | 2 | 2 | True | 1 | ROZPOCET
5 | K | 132201209 | Hloubení zapažených i nezapažených rýh šířky přes 600 do 2 000 mm s urovnáním dna do předepsaného profilu a spádu v hornině tř. 3 Příplatek k cenám za lepivost horniny tř. 3 | m3 | 0.27 | 24.7 | 6.67 | CS ÚRS 2018 01 |  |  | základní | 0.1 | 0.027 | 0 | 0 | 0 | 0 | 4 | K | 2 |  |  |  | ROZPOCET | 6.67 | 0 | 0 | 0 | 0 | 1 | 6.67 | 4 | 2130858774
| VV |  | 1,35*0,2 'Přepočtené koeficientem množství |  | 0.27 | [13 empty] | VV | 2 | 2 | False | 1 | ROZPOCET
6 | K | 132301203 | Hloubení zapažených i nezapažených rýh šířky přes 600 do 2 000 mm s urovnáním dna do předepsaného profilu a spádu v hornině tř. 4 přes 1 000 do 5 000 m3 | m3 | 0.9 | 290 | 261 | CS ÚRS 2018 01 |  |  | základní | 0.75 | 0.675 | 0 | 0 | 0 | 0 | 4 | K | 2 |  |  |  | ROZPOCET | 261 | 0 | 0 | 0 | 0 | 1 | 261 | 4 | 784774651
| VV |  | 1*1,5*1,5*0,4 |  | 0.9 | [13 empty] | VV | 2 | 2 | True | 1 | ROZPOCET
7 | K | 132301209 | Hloubení zapažených i nezapažených rýh šířky přes 600 do 2 000 mm s urovnáním dna do předepsaného profilu a spádu v hornině tř. 4 Příplatek k cenám za lepivost horniny tř. 4 | m3 | 0.18 | 58.1 | 10.46 | CS ÚRS 2018 01 |  |  | základní | 0.198 | 0.03564 | 0 | 0 | 0 | 0 | 4 | K | 2 |  |  |  | ROZPOCET | 10.46 | 0 | 0 | 0 | 0 | 1 | 10.46 | 4 | 2056608902
| VV |  | 0,9*0,2 'Přepočtené koeficientem množství |  | 0.18 | [13 empty] | VV | 2 | 2 | False | 1 | ROZPOCET
8 | K | 161101101 | Svislé přemístění výkopku bez naložení do dopravní nádoby avšak s vyprázdněním dopravní nádoby na hromadu nebo do dopravního prostředku z horniny tř. 1 až 4, při hloubce výkopu přes 1 do 2,5 m | m3 | 2.25 | 78.6 | 176.85 | CS ÚRS 2018 01 |  |  | základní | 0.345 | 0.77625 | 0 | 0 | 0 | 0 | 4 | K | 2 |  |  |  | ROZPOCET | 176.85 | 0 | 0 | 0 | 0 | 1 | 176.85 | 4 | -331112729
| VV |  | 1*1,5*1,5 |  | 2.25 | [13 empty] | VV | 2 | 2 | True | 1 | ROZPOCET
9 | K | 162701105 | Vodorovné přemístění výkopku nebo sypaniny po suchu na obvyklém dopravním prostředku, bez naložení výkopku, avšak se složením bez rozhrnutí z horniny tř. 1 až 4 na vzdálenost přes 9 000 do 10 000 m | m3 | 134.052 | 230 | 30831.96 | CS ÚRS 2018 01 |  |  | základní | 0.083 | 11.1263 | 0 | 0 | 0 | 0 | 4 | K | 2 |  |  |  | ROZPOCET | 30831.96 | 0 | 0 | 0 | 0 | 1 | 30831.96 | 4 | -1639744901
| VV |  | 133,32+1*0,61*1,2 |  | 134.052 | [13 empty] | VV | 2 | 2 | True | 1 | ROZPOCET
10 | K | 167101102 | Nakládání, skládání a překládání neulehlého výkopku nebo sypaniny nakládání, množství přes 100 m3, z hornin tř. 1 až 4 | m3 | 134.052 | 55.9 | 7493.51 | CS ÚRS 2018 01 |  |  | základní | 0.097 | 13.003 | 0 | 0 | 0 | 0 | 4 | K | 2 |  |  |  | ROZPOCET | 7493.51 | 0 | 0 | 0 | 0 | 1 | 7493.51 | 4 | 1039238545
| VV |  | 134,052 |  | 134.052 | [13 empty] | VV | 2 | 2 | True | 1 | ROZPOCET
11 | K | 171101121 | Uložení sypaniny do násypů s rozprostřením sypaniny ve vrstvách a s hrubým urovnáním zhutněných s uzavřením povrchu násypu z hornin nesoudržných kamenitých | m3 | 133.32 | 75.9 | 10118.99 | CS ÚRS 2018 01 |  |  | základní | 0.05 | 6.666 | 0 | 0 | 0 | 0 | 4 | K | 2 |  |  |  | ROZPOCET | 10118.99 | 0 | 0 | 0 | 0 | 1 | 10118.99 | 4 | -1463162529
| VV |  | (393,4+10,6)*1,1*0,3 |  | 133.32 | [13 empty] | VV | 2 | 2 | True | 1 | ROZPOCET
12 | M | 58331200 | štěrkopísek netříděný zásypový materiál | t | 266.64 | 200 | 53328 | CS ÚRS 2018 01 |  |  | základní | 0 | 0 | 1 | 266.64 | 0 | 0 | 8 | M | 2 |  |  |  | ROZPOCET | 53328 | 0 | 0 | 0 | 0 | 1 | 53328 | 4 | 259083667
| VV |  | 133,32*2 'Přepočtené koeficientem množství |  | 266.64 | [13 empty] | VV | 2 | 2 | False | 1 | ROZPOCET
13 | K | 171201201 | Uložení sypaniny na skládky | m3 | 134.052 | 15.1 | 2024.19 | CS ÚRS 2018 01 |  |  | základní | 0.009 | 1.2065 | 0 | 0 | 0 | 0 | 4 | K | 2 |  |  |  | ROZPOCET | 2024.19 | 0 | 0 | 0 | 0 | 1 | 2024.19 | 4 | -1300208245
| VV |  | 134,052 |  | 134.052 | [13 empty] | VV | 2 | 2 | True | 1 | ROZPOCET
14 | K | 171201211 | Poplatek za uložení stavebního odpadu na skládce (skládkovné) zeminy a kameniva zatříděného do Katalogu odpadů pod kódem 170 504 | t | 268.104 | 150 | 40215.6 | CS ÚRS 2018 01 |  |  | základní | 0 | 0 | 0 | 0 | 0 | 0 | 4 | K | 2 |  |  |  | ROZPOCET | 40215.6 | 0 | 0 | 0 | 0 | 1 | 40215.6 | 4 | -2017818226
| VV |  | 134,052 |  | 134.052 | [13 empty] | VV | 2 | 2 | True | 1 | ROZPOCET
| VV |  | 134,052*2 'Přepočtené koeficientem množství |  | 268.104 | [13 empty] | VV | 2 | 2 | False | 1 | ROZPOCET
15 | K | 174101101 | Zásyp sypaninou z jakékoliv horniny s uložením výkopku ve vrstvách se zhutněním jam, šachet, rýh nebo kolem objektů v těchto vykopávkách | m3 | 1.518 | 83.8 | 127.21 | CS ÚRS 2018 01 |  |  | základní | 0.299 | 0.45388 | 0 | 0 | 0 | 0 | 4 | K | 2 |  |  |  | ROZPOCET | 127.21 | 0 | 0 | 0 | 0 | 1 | 127.21 | 4 | 746136622
16 | K | 175151101 | Obsypání potrubí strojně sypaninou z vhodných hornin tř. 1 až 4 nebo materiálem připraveným podél výkopu ve vzdálenosti do 3 m od jeho kraje, pro jakoukoliv hloubku výkopu a míru zhutnění bez prohození sypaniny | m3 | 0.348 | 186 | 64.73 | CS ÚRS 2018 01 |  |  | základní | 0.286 | 0.099528 | 0 | 0 | 0 | 0 | 4 | K | 2 |  |  |  | ROZPOCET | 64.73 | 0 | 0 | 0 | 0 | 1 | 64.73 | 4 | 1326579450
| VV |  | (1*0,31-0,02)*1,2 |  | 0.348 | [13 empty] | VV | 2 | 2 | True | 1 | ROZPOCET
17 | M | 58337302 | štěrkopísek frakce 0/16 | t | 0.696 | 250 | 174 | CS ÚRS 2018 01 |  |  | základní | 0 | 0 | 1 | 0.696 | 0 | 0 | 8 | M | 2 |  |  |  | ROZPOCET | 174 | 0 | 0 | 0 | 0 | 1 | 174 | 4 | -1543701144
| VV |  | 0,348*2 'Přepočtené koeficientem množství |  | 0.696 | [13 empty] | VV | 2 | 2 | False | 1 | ROZPOCET
18 | K | 181301112 | Rozprostření a urovnání ornice v rovině nebo ve svahu sklonu do 1:5 při souvislé ploše přes 500 m2, tl. vrstvy přes 100 do 150 mm | m2 | 539.45 | 10.1 | 5448.45 | CS ÚRS 2018 01 |  |  | základní | 0.019 | 10.2496 | 0 | 0 | 0 | 0 | 4 | K | 2 |  |  |  | ROZPOCET | 5448.45 | 0 | 0 | 0 | 0 | 1 | 5448.45 | 4 | 1456262420
| VV |  | 1150-491,7-118,85 |  | 539.45 | [13 empty] | VV | 2 | 2 | True | 1 | ROZPOCET
19 | K | 181411121 | Založení trávníku na půdě předem připravené plochy do 1000 m2 výsevem včetně utažení lučního v rovině nebo na svahu do 1:5 | m2 | 539.45 | 5.19 | 2799.75 | CS ÚRS 2018 01 |  |  | základní | 0.007 | 3.7762 | 0 | 0 | 0 | 0 | 4 | K | 2 |  |  |  | ROZPOCET | 2799.75 | 0 | 0 | 0 | 0 | 1 | 2799.75 | 4 | -1449806244
| VV |  | 539,45 |  | 539.45 | [13 empty] | VV | 2 | 2 | True | 1 | ROZPOCET
20 | M | 00572100 | osivo jetelotráva intenzivní víceletá | kg | 9.875 | 98.9 | 976.64 | CS ÚRS 2018 01 |  |  | základní | 0 | 0 | 0.001 | 0.009875 | 0 | 0 | 8 | M | 2 |  |  |  | ROZPOCET | 976.64 | 0 | 0 | 0 | 0 | 1 | 976.64 | 4 | 1702624639
| VV |  | 658,3*0,015 'Přepočtené koeficientem množství |  | 9.875 | [13 empty] | VV | 2 | 2 | False | 1 | ROZPOCET
21 | K | 181411122 | Založení trávníku na půdě předem připravené plochy do 1000 m2 výsevem včetně utažení lučního na svahu přes 1:5 do 1:2 | m2 | 118.85 | 8.75 | 1039.94 | CS ÚRS 2018 01 |  |  | základní | 0.012 | 1.4262 | 0 | 0 | 0 | 0 | 4 | K | 2 |  |  |  | ROZPOCET | 1039.94 | 0 | 0 | 0 | 0 | 1 | 1039.94 | 4 | 2134199392
22 | K | 181951102 | Úprava pláně vyrovnáním výškových rozdílů v hornině tř. 1 až 4 se zhutněním | m2 | 480.205 | 10.3 | 4946.11 | CS ÚRS 2018 01 |  |  | základní | 0.018 | 8.6437 | 0 | 0 | 0 | 0 | 4 | K | 2 |  |  |  | ROZPOCET | 4946.11 | 0 | 0 | 0 | 0 | 1 | 4946.11 | 4 | 128031749
| VV |  | (393,4+10,6+32,55)*1,1 |  | 480.205 | [13 empty] | VV | 2 | 2 | True | 1 | ROZPOCET
23 | K | 182301132 | Rozprostření a urovnání ornice ve svahu sklonu přes 1:5 při souvislé ploše přes 500 m2, tl. vrstvy přes 100 do 150 mm | m2 | 118.85 | 32.1 | 3815.09 | CS ÚRS 2018 01 |  |  | základní | 0.078 | 9.2703 | 0 | 0 | 0 | 0 | 4 | K | 2 |  |  |  | ROZPOCET | 3815.09 | 0 | 0 | 0 | 0 | 1 | 3815.09 | 4 | 877634111
| D | 2 | Zakládání |  |  |  | 7740.1 | [5 empty] | 10.353 |  | 11.1699 |  | 0 | 1 | D | 1 |  |  |  | ROZPOCET | [6 empty] | 7740.1
24 | K | 212752212 | Trativody z drenážních trubek se zřízením štěrkopískového lože pod trubky a s jejich obsypem v průměrném celkovém množství do 0,15 m3/m v otevřeném výkopu z trubek plastových flexibilních D přes 65 do 100 mm | m | 49.3 | 157 | 7740.1 | CS ÚRS 2018 01 |  |  | základní | 0.21 | 10.353 | 0.22657 | 11.1699 | 0 | 0 | 4 | K | 2 |  |  |  | ROZPOCET | 7740.1 | 0 | 0 | 0 | 0 | 1 | 7740.1 | 4 | 1331148660
| VV |  | 49,3 |  | 49.3 | [13 empty] | VV | 2 | 2 | True | 1 | ROZPOCET
| D | 4 | Vodorovné konstrukce |  |  |  | 145.08 | [5 empty] | 0.23706 |  | 0.34034 |  | 0 | 1 | D | 1 |  |  |  | ROZPOCET | [6 empty] | 145.08
25 | K | 451573111 | Lože pod potrubí, stoky a drobné objekty v otevřeném výkopu z písku a štěrkopísku do 63 mm | m3 | 0.18 | 806 | 145.08 | CS ÚRS 2018 01 |  |  | základní | 1.317 | 0.23706 | 1.8908 | 0.34034 | 0 | 0 | 4 | K | 2 |  |  |  | ROZPOCET | 145.08 | 0 | 0 | 0 | 0 | 1 | 145.08 | 4 | -758656264
| VV |  | 1*0,15*1,2 |  | 0.18 | [13 empty] | VV | 2 | 2 | True | 1 | ROZPOCET
| D | 5 | Komunikace pozemní |  |  |  | 402318.86 | [5 empty] | 83.9217 |  | 335.5531 |  | 0 | 1 | D | 1 |  |  |  | ROZPOCET | [6 empty] | 402318.86
26 | K | 564851111 | Podklad ze štěrkodrti ŠD s rozprostřením a zhutněním, po zhutnění tl. 150 mm | m2 | 55.87 | 108 | 6033.96 | CS ÚRS 2018 01 |  |  | základní | 0.026 | 1.4526 | 0.27994 | 15.6402 | 0 | 0 | 4 | K | 2 |  |  |  | ROZPOCET | 6033.96 | 0 | 0 | 0 | 0 | 1 | 6033.96 | 4 | -2138535022
| VV |  | 32,55+10,6*1,1*2 |  | 55.87 | [13 empty] | VV | 2 | 2 | True | 1 | ROZPOCET
27 | K | 564861111 | Podklad ze štěrkodrti ŠD s rozprostřením a zhutněním, po zhutnění tl. 200 mm | m2 | 432.74 | 141 | 61016.34 | CS ÚRS 2018 01 |  |  | základní | 0.029 | 12.5495 | 0.378 | 163.5757 | 0 | 0 | 4 | K | 2 |  |  |  | ROZPOCET | 61016.34 | 0 | 0 | 0 | 0 | 1 | 61016.34 | 4 | 1535290390
| VV |  | 393,4*1,1 |  | 432.74 | [13 empty] | VV | 2 | 2 | True | 1 | ROZPOCET
28 | K | 564952111 | Podklad z mechanicky zpevněného kameniva MZK (minerální beton) s rozprostřením a s hutněním, po zhutnění tl. 150 mm | m2 | 393.4 | 226 | 88908.4 | CS ÚRS 2018 01 |  |  | základní | 0.028 | 11.0152 | 0.3719 | 146.3055 | 0 | 0 | 4 | K | 2 |  |  |  | ROZPOCET | 88908.4 | 0 | 0 | 0 | 0 | 1 | 88908.4 | 4 | -139215413
29 | K | 565155111.1 | Asfaltový beton vrstva podkladní ACP 16+ (obalované kamenivo střednězrnné - OKS) s rozprostřením a zhutněním v pruhu šířky do 3 m, po zhutnění tl. 70 mm | m2 | 393.4 | 323 | 127068.2 |  |  |  | základní | 0.064 | 25.1776 | 0 | 0 | 0 | 0 | 4 | K | 2 |  |  |  | ROZPOCET | 127068.2 | 0 | 0 | 0 | 0 | 1 | 127068.2 | 4 | -1861270040
30 | K | 573111111 | Postřik infiltrační PI z asfaltu silničního s posypem kamenivem, v množství 0,60 kg/m2 | m2 | 393.4 | 11.7 | 4602.78 | CS ÚRS 2018 01 |  |  | základní | 0.004 | 1.5736 | 0 | 0 | 0 | 0 | 4 | K | 2 |  |  |  | ROZPOCET | 4602.78 | 0 | 0 | 0 | 0 | 1 | 4602.78 | 4 | 918544927
31 | K | 573211107 | Postřik spojovací PS bez posypu kamenivem z asfaltu silničního, v množství 0,30 kg/m2 | m2 | 393.4 | 4.37 | 1719.16 | CS ÚRS 2018 01 |  |  | základní | 0.002 | 0.7868 | 0 | 0 | 0 | 0 | 4 | K | 2 |  |  |  | ROZPOCET | 1719.16 | 0 | 0 | 0 | 0 | 1 | 1719.16 | 4 | -241673810
| VV |  | 393,4 |  | 393.4 | [13 empty] | VV | 2 | 2 | True | 1 | ROZPOCET
32 | K | 577134121 | Asfaltový beton vrstva obrusná ACO 11 (ABS) s rozprostřením a se zhutněním z nemodifikovaného asfaltu v pruhu šířky přes 3 m tř. I, po zhutnění tl. 40 mm | m2 | 393.4 | 234 | 92055.6 | CS ÚRS 2018 01 |  |  | základní | 0.013 | 5.1142 | 0 | 0 | 0 | 0 | 4 | K | 2 |  |  |  | ROZPOCET | 92055.6 | 0 | 0 | 0 | 0 | 1 | 92055.6 | 4 | -1198599422
33 | K | 596211111 | Kladení dlažby z betonových zámkových dlaždic komunikací pro pěší s ložem z kameniva těženého nebo drceného tl. do 40 mm, s vyplněním spár s dvojitým hutněním, vibrováním a se smetením přebytečného materiálu na krajnici tl. 60 mm skupiny A, pro plochy přes 50 do 100 m2 | m2 | 32.55 | 234 | 7616.7 | CS ÚRS 2018 01 |  |  | základní | 0.56 | 18.228 | 0.08425 | 2.7423 | 0 | 0 | 4 | K | 2 |  |  |  | ROZPOCET | 7616.7 | 0 | 0 | 0 | 0 | 1 | 7616.7 | 4 | 1647805010
| VV |  | 32,55 |  | 32.55 | [13 empty] | VV | 2 | 2 | True | 1 | ROZPOCET
34 | M | 59245018 | dlažba skladebná betonová 20x10x6 cm přírodní | m2 | 32.876 | 213 | 7002.59 | CS ÚRS 2018 01 |  |  | základní | 0 | 0 | 0.131 | 4.3068 | 0 | 0 | 8 | M | 2 |  |  |  | ROZPOCET | 7002.59 | 0 | 0 | 0 | 0 | 1 | 7002.59 | 4 | 1594013444
| VV |  | 32,55*1,01 'Přepočtené koeficientem množství |  | 32.876 | [13 empty] | VV | 2 | 2 | False | 1 | ROZPOCET
35 | K | 596212210 | Kladení dlažby z betonových zámkových dlaždic pozemních komunikací s ložem z kameniva těženého nebo drceného tl. do 50 mm, s vyplněním spár, s dvojitým hutněním vibrováním a se smetením přebytečného materiálu na krajnici tl. 80 mm skupiny A, pro plochy do 50 m2 | m2 | 10.6 | 303 | 3211.8 | CS ÚRS 2018 01 |  |  | základní | 0.757 | 8.0242 | 0.10362 | 1.0984 | 0 | 0 | 4 | K | 2 |  |  |  | ROZPOCET | 3211.8 | 0 | 0 | 0 | 0 | 1 | 3211.8 | 4 | 1401628016
36 | M | 59245020 | dlažba skladebná betonová 20x10x8 cm přírodní | m2 | 10.706 | 288 | 3083.33 | CS ÚRS 2018 01 |  |  | základní | 0 | 0 | 0.176 | 1.8843 | 0 | 0 | 8 | M | 2 |  |  |  | ROZPOCET | 3083.33 | 0 | 0 | 0 | 0 | 1 | 3083.33 | 4 | 1985870145
| VV |  | 10,6*1,01 'Přepočtené koeficientem množství |  | 10.706 | [13 empty] | VV | 2 | 2 | False | 1 | ROZPOCET
| D | 8 | Trubní vedení |  |  |  | 12828.38 | [5 empty] | 8.2446 |  | 1.3965 |  | 0.002 | 1 | D | 1 |  |  |  | ROZPOCET | [6 empty] | 12828.38
37 | K | 871315221 | Kanalizační potrubí z tvrdého PVC v otevřeném výkopu ve sklonu do 20 %, hladkého plnostěnného jednovrstvého, tuhost třídy SN 8 DN 160 | m | 1.2 | 334 | 400.8 | CS ÚRS 2018 01 |  |  | základní | 0.258 | 0.3096 | 0.00268 | 0.003216 | 0 | 0 | 4 | K | 2 |  |  |  | ROZPOCET | 400.8 | 0 | 0 | 0 | 0 | 1 | 400.8 | 4 | -1372549835
38 | K | 877315221 | Montáž tvarovek na kanalizačním potrubí z trub z plastu z tvrdého PVC nebo z polypropylenu v otevřeném výkopu dvouosých DN 150 | kus | 1 | 315 | 315 | CS ÚRS 2018 01 |  |  | základní | 1.132 | 1.132 | 1e-05 | 1e-05 | 0 | 0 | 4 | K | 2 |  |  |  | ROZPOCET | 315 | 0 | 0 | 0 | 0 | 1 | 315 | 4 | 1005042404
39 | M | 28611390 | odbočka kanalizační plastová s hrdlem KG 150/110/45° | kus | 1.01 | 176 | 177.76 | CS ÚRS 2018 01 |  |  | základní | 0 | 0 | 0.00123 | 0.0012423 | 0 | 0 | 8 | M | 2 |  |  |  | ROZPOCET | 177.76 | 0 | 0 | 0 | 0 | 1 | 177.76 | 4 | 1856051234
| VV |  | 1*1,01 'Přepočtené koeficientem množství |  | 1.01 | [13 empty] | VV | 2 | 2 | False | 1 | ROZPOCET
40 | K | 877355123 | Montáž kolmých sedel na šachtu a hlavní potrubí z betonu nebo železobetonu s vyvrtáním otvoru DN do 180mm | kus | 1 | 518 | 518 |  |  |  | základní | 0.511 | 0.511 | 0.0006 | 0.0006 | 0.002 | 0.002 | 4 | K | 2 |  |  |  | ROZPOCET | 518 | 0 | 0 | 0 | 0 | 1 | 518 | 4 | -546111162
41 | M | XSSEDLIS150 | univerzální kolmé sedlo IN-SITU DN150 na všechny rozměry a typy šachet a hlavní potrubí s min. tl. stěny 15mm | kus | 1.01 | 589 | 594.89 |  |  |  | základní | 0 | 0 | 0.00075 | 0.0007575 | 0 | 0 | 8 | M | 2 |  |  |  | ROZPOCET | 594.89 | 0 | 0 | 0 | 0 | 1 | 594.89 | 4 | -1843168968
| VV |  | 1*1,01 'Přepočtené koeficientem množství |  | 1.01 | [13 empty] | VV | 2 | 2 | False | 1 | ROZPOCET
42 | K | 895941111 | Zřízení vpusti kanalizační uliční z betonových dílců typ UV-50 normální | kus | 1 | 1160 | 1160 | CS ÚRS 2018 01 |  |  | základní | 4.198 | 4.198 | 0.3409 | 0.3409 | 0 | 0 | 4 | K | 2 |  |  |  | ROZPOCET | 1160 | 0 | 0 | 0 | 0 | 1 | 1160 | 4 | -1683794557
43 | M | 59223824 | vpusť betonová uliční /skruž/ 59x50x5 cm | kus | 1.01 | 707 | 714.07 | CS ÚRS 2018 01 |  |  | základní | 0 | 0 | 0.17 | 0.1717 | 0 | 0 | 8 | M | 2 |  |  |  | ROZPOCET | 714.07 | 0 | 0 | 0 | 0 | 1 | 714.07 | 4 | -1428951439
| VV |  | 1*1,01 'Přepočtené koeficientem množství |  | 1.01 | [13 empty] | VV | 2 | 2 | False | 1 | ROZPOCET
44 | M | 59223823 | vpusť betonová uliční dno 62,6 x 49,5 x 5 cm | kus | 1.01 | 740 | 747.4 | CS ÚRS 2018 01 |  |  | základní | 0 | 0 | 0.175 | 0.17675 | 0 | 0 | 8 | M | 2 |  |  |  | ROZPOCET | 747.4 | 0 | 0 | 0 | 0 | 1 | 747.4 | 4 | 1433175436
| VV |  | 1*1,01 'Přepočtené koeficientem množství |  | 1.01 | [13 empty] | VV | 2 | 2 | False | 1 | ROZPOCET
45 | M | XSUVDZU50/150 | průběžný dílec se zápachovou uzávěrou s odtokem PVC DN150 500/645x65 | kus | 1.01 | 1595 | 1610.95 |  |  |  | základní | 0 | 0 | 0.35 | 0.3535 | 0 | 0 | 8 | M | 2 |  |  |  | ROZPOCET | 1610.95 | 0 | 0 | 0 | 0 | 1 | 1610.95 | 4 | 897361839
| VV |  | 1*1,01 'Přepočtené koeficientem množství |  | 1.01 | [13 empty] | VV | 2 | 2 | False | 1 | ROZPOCET
46 | K | 899204112 | Osazení mříží litinových včetně rámů a košů na bahno pro třídu zatížení D400, E600 | kus | 1 | 1050 | 1050 | CS ÚRS 2018 01 |  |  | základní | 2.064 | 2.064 | 0.21734 | 0.21734 | 0 | 0 | 4 | K | 2 |  |  |  | ROZPOCET | 1050 | 0 | 0 | 0 | 0 | 1 | 1050 | 4 | 943475738
47 | M | 55242320 | mříž vtoková litinová plochá 500x500mm | kus | 1.01 | 4480 | 4524.8 | CS ÚRS 2018 01 |  |  | základní | 0 | 0 | 0.0506 | 0.051106 | 0 | 0 | 8 | M | 2 |  |  |  | ROZPOCET | 4524.8 | 0 | 0 | 0 | 0 | 1 | 4524.8 | 4 | 1388757275
| P |  | Poznámka k položce: - zatížení 40t | [15 empty] | P | 2
| VV |  | 1*1,01 'Přepočtené koeficientem množství |  | 1.01 | [13 empty] | VV | 2 | 2 | False | 1 | ROZPOCET
48 | M | XSRAMUV | horní dílec pro čtvercovou vtokovou mříž 500/190x65 | kus | 1.01 | 445 | 449.45 |  |  |  | základní | 0 | 0 | 0.07 | 0.0707 | 0 | 0 | 8 | M | 2 |  |  |  | ROZPOCET | 449.45 | 0 | 0 | 0 | 0 | 1 | 449.45 | 4 | -2043489461
| VV |  | 1*1,01 'Přepočtené koeficientem množství |  | 1.01 | [13 empty] | VV | 2 | 2 | False | 1 | ROZPOCET
49 | M | XSKKDL | kalový koš vysoký, žárově zinkovaný plech | kus | 1.01 | 546 | 551.46 |  |  |  | základní | 0 | 0 | 0.0085 | 0.008585 | 0 | 0 | 8 | M | 2 |  |  |  | ROZPOCET | 551.46 | 0 | 0 | 0 | 0 | 1 | 551.46 | 4 | -900463803
| VV |  | 1*1,01 'Přepočtené koeficientem množství |  | 1.01 | [13 empty] | VV | 2 | 2 | False | 1 | ROZPOCET
50 | K | 899722113 | Krytí potrubí z plastů výstražnou fólií z PVC šířky 34cm | m | 1.2 | 11.5 | 13.8 | CS ÚRS 2018 01 |  |  | základní | 0.025 | 0.03 | 9e-05 | 0.000108 | 0 | 0 | 4 | K | 2 |  |  |  | ROZPOCET | 13.8 | 0 | 0 | 0 | 0 | 1 | 13.8 | 4 | 1605081210
| D | 9 | Ostatní konstrukce a práce, bourání |  |  |  | 73843.83 | [5 empty] | 59.2674 |  | 41.663 |  | 0 | 1 | D | 1 |  |  |  | ROZPOCET | [6 empty] | 73843.83
51 | K | 912211111 | Montáž směrového sloupku plastového s odrazkou prostým uložením bez betonového základu silničního | kus | 2 | 249 | 498 | CS ÚRS 2018 01 |  |  | základní | 0.226 | 0.452 | 0 | 0 | 0 | 0 | 4 | K | 2 |  |  |  | ROZPOCET | 498 | 0 | 0 | 0 | 0 | 1 | 498 | 4 | 345884297
52 | M | 40445162 | sloupek silniční směrový plastový 1000mm | kus | 2.02 | 167 | 337.34 | CS ÚRS 2018 01 |  |  | základní | 0 | 0 | 0.0021 | 0.004242 | 0 | 0 | 8 | M | 2 |  |  |  | ROZPOCET | 337.34 | 0 | 0 | 0 | 0 | 1 | 337.34 | 4 | -2104546892
| P |  | Poznámka k položce: - červený Z11g | [15 empty] | P | 2
| VV |  | 2*1,01 'Přepočtené koeficientem množství |  | 2.02 | [13 empty] | VV | 2 | 2 | False | 1 | ROZPOCET
53 | K | 916131113 | Osazení silničního obrubníku betonového se zřízením lože, s vyplněním a zatřením spár cementovou maltou ležatého s boční opěrou z betonu prostého, do lože z betonu prostého | m | 26.55 | 291 | 7726.05 | CS ÚRS 2018 01 |  |  | základní | 0.325 | 8.6288 | 0.20219 | 5.3681 | 0 | 0 | 4 | K | 2 |  |  |  | ROZPOCET | 7726.05 | 0 | 0 | 0 | 0 | 1 | 7726.05 | 4 | -776360703
54 | K | 916131213 | Osazení silničního obrubníku betonového se zřízením lože, s vyplněním a zatřením spár cementovou maltou stojatého s boční opěrou z betonu prostého, do lože z betonu prostého | m | 128 | 229 | 29312 | CS ÚRS 2018 01 |  |  | základní | 0.268 | 34.304 | 0.1554 | 19.8912 | 0 | 0 | 4 | K | 2 |  |  |  | ROZPOCET | 29312 | 0 | 0 | 0 | 0 | 1 | 29312 | 4 | -204640293
| VV |  | 154,55-26,55 |  | 128 | [13 empty] | VV | 2 | 2 | True | 1 | ROZPOCET
55 | M | 59217031 | obrubník betonový silniční 100 x 15 x 25 cm | m | 149.228 | 156 | 23279.57 | CS ÚRS 2018 01 |  |  | základní | 0 | 0 | 0.081 | 12.0875 | 0 | 0 | 8 | M | 2 |  |  |  | ROZPOCET | 23279.57 | 0 | 0 | 0 | 0 | 1 | 23279.57 | 4 | 1264348737
| VV |  | 154,55-6,8 |  | 147.75 | [13 empty] | VV | 2 | 2 | True | 1 | ROZPOCET
| VV |  | 147,75*1,01 'Přepočtené koeficientem množství |  | 149.228 | [13 empty] | VV | 2 | 2 | False | 1 | ROZPOCET
56 | M | 59217030 | obrubník betonový silniční přechodový 100x15x15-25 cm | m | 2.02 | 343 | 692.86 | CS ÚRS 2018 01 |  |  | základní | 0 | 0 | 0.064 | 0.12928 | 0 | 0 | 8 | M | 2 |  |  |  | ROZPOCET | 692.86 | 0 | 0 | 0 | 0 | 1 | 692.86 | 4 | -29437875
| VV |  | 2*1,01 'Přepočtené koeficientem množství |  | 2.02 | [13 empty] | VV | 2 | 2 | False | 1 | ROZPOCET
57 | M | 59217029 | obrubník betonový silniční nájezdový 100x15x15 cm | m | 4.848 | 123 | 596.3 | CS ÚRS 2018 01 |  |  | základní | 0 | 0 | 0.0483 | 0.23416 | 0 | 0 | 8 | M | 2 |  |  |  | ROZPOCET | 596.3 | 0 | 0 | 0 | 0 | 1 | 596.3 | 4 | -65987780
| VV |  | 4,8*1,01 'Přepočtené koeficientem množství |  | 4.848 | [13 empty] | VV | 2 | 2 | False | 1 | ROZPOCET
58 | K | 916231213 | Osazení chodníkového obrubníku betonového se zřízením lože, s vyplněním a zatřením spár cementovou maltou stojatého s boční opěrou z betonu prostého, do lože z betonu prostého | m | 25.6 | 189 | 4838.4 | CS ÚRS 2018 01 |  |  | základní | 0.216 | 5.5296 | 0.1295 | 3.3152 | 0 | 0 | 4 | K | 2 |  |  |  | ROZPOCET | 4838.4 | 0 | 0 | 0 | 0 | 1 | 4838.4 | 4 | -349582135
59 | M | 59217002 | obrubník betonový zahradní šedý 100 x 5 x 20 cm | m | 25.856 | 65.9 | 1703.91 | CS ÚRS 2018 01 |  |  | základní | 0 | 0 | 0.024 | 0.62054 | 0 | 0 | 8 | M | 2 |  |  |  | ROZPOCET | 1703.91 | 0 | 0 | 0 | 0 | 1 | 1703.91 | 4 | -1273763574
| VV |  | 25,6*1,01 'Přepočtené koeficientem množství |  | 25.856 | [13 empty] | VV | 2 | 2 | False | 1 | ROZPOCET
60 | K | 919732211 | Styčná pracovní spára při napojení nového živičného povrchu na stávající se zalitím za tepla modifikovanou asfaltovou hmotou s posypem vápenným hydrátem šířky do 15 mm, hloubky do 25 mm včetně prořezání spáry | m | 21 | 88.4 | 1856.4 | CS ÚRS 2018 01 |  |  | základní | 0.186 | 3.906 | 0.00061 | 0.01281 | 0 | 0 | 4 | K | 2 |  |  |  | ROZPOCET | 1856.4 | 0 | 0 | 0 | 0 | 1 | 1856.4 | 4 | -1425505868
61 | K | 919735114 | Řezání stávajícího živičného krytu nebo podkladu hloubky přes 150 do 200 mm | m | 21 | 143 | 3003 | CS ÚRS 2018 01 |  |  | základní | 0.307 | 6.447 | 0 | 0 | 0 | 0 | 4 | K | 2 |  |  |  | ROZPOCET | 3003 | 0 | 0 | 0 | 0 | 1 | 3003 | 4 | -2082293877
| D | 998 | Přesun hmot |  |  |  | 39645.38 | [5 empty] | 43.393 |  | 0 |  | 0 | 1 | D | 1 |  |  |  | ROZPOCET | [6 empty] | 39645.38
62 | K | 998225111 | Přesun hmot pro komunikace s krytem z kameniva, monolitickým betonovým nebo živičným dopravní vzdálenost do 200 m jakékoliv délky objektu | t | 657.469 | 60.3 | 39645.38 | CS ÚRS 2018 01 |  |  | základní | 0.066 | 43.393 | 0 | 0 | 0 | 0 | 4 | K | 2 |  |  |  | ROZPOCET | 39645.38 | 0 | 0 | 0 | 0 | 1 | 39645.38 | 4 | -2127219811

## SO-05 - Vodovodní přípojk...
| List obsahuje: |  | 1) Krycí list soupisu | 2) Rekapitulace |  |  | 3) Soupis prací | Zpět na list: | Rekapitulace stavby
[9 empty] | >> skryté sloupce << | [9 empty] | {297aa38b-d69c-44a6-82d0-62e236368418} | [5 empty] | V1 | výkop | 87,358 | 2
2
| KRYCÍ LIST SOUPISU | [8 empty] | v --- níže se nacházejí doplnkové a pomocné údaje k sestavám --- v | [8 empty] | False
Stavba:
Kanalizace a ČOV Jankov
Objekt:
SO-05 - Vodovodní přípojka pro ČOV
| KSO: |  | 827 19 11 |  |  | CC-CZ: | 2222
| Místo: |  | Jankov u Českých Budějovic |  |  | Datum: | 19. 2. 2018
| CZ-CPV: |  | 45000000-7 |  |  | CZ-CPA: | 42.21.1
| Zadavatel: |  |  |  |  | IČ: | 00245020
|  | Obec Jankov |  |  |  | DIČ:
| Uchazeč: |  |  |  |  | IČ:
DIČ:
| Projektant: |  |  |  |  | IČ: | 28159721
|  | VAK projekt s.r.o. |  |  |  | DIČ: | CZ 281 59 721
Poznámka:
| Cena bez DPH | [5 empty] | 303212.18
|  |  | Základ daně |  |  | Sazba daně | Výše daně
| DPH | základní | 303212.18 |  |  | 21% | 63674.56
|  | snížená | 0 |  |  | 15% | 0
|  | zákl. přenesená | 0 |  |  | 21% | 0
|  | sníž. přenesená | 0 |  |  | 15% | 0
|  | nulová | 0 |  |  | 0% | 0
| Cena s DPH |  |  | v | CZK |  | 366886.74
REKAPITULACE ČLENĚNÍ SOUPISU PRACÍ
Stavba:
Kanalizace a ČOV Jankov
Objekt:
SO-05 - Vodovodní přípojka pro ČOV
Místo: |  |  | Jankov u Českých Budějovic |  |  | Datum: | 19. 2. 2018
Zadavatel: |  |  | Obec Jankov |  |  | Projektant: | VAK projekt s.r.o.
Uchazeč:
Kód dílu - Popis | [6 empty] | Cena celkem [CZK]
Náklady soupisu celkem | [6 empty] | 303212.18 | [12 empty] | -1
| HSV - Práce a dodávky HSV | [5 empty] | 297832.38
| 1 - Zemní práce | [5 empty] | 86525.75
| 2 - Zakládání | [5 empty] | 141.12
| 3 - Svislé a kompletní konstrukce | [5 empty] | 386.13
| 4 - Vodorovné konstrukce | [5 empty] | 630.18
| 5 - Komunikace pozemní | [5 empty] | 36577.08
| 8 - Trubní vedení | [5 empty] | 150261.48
| 9 - Ostatní konstrukce a práce, bourání | [5 empty] | 13917.36
| 997 - Přesun sutě | [5 empty] | 5592.08
| 998 - Přesun hmot | [5 empty] | 3801.2
| PSV - Práce a dodávky PSV | [5 empty] | 5379.8
| 722 - Zdravotechnika - vnitřní vodovod | [5 empty] | 5379.8
SOUPIS PRACÍ
Stavba:
Kanalizace a ČOV Jankov
Objekt:
SO-05 - Vodovodní přípojka pro ČOV
Místo: |  |  | Jankov u Českých Budějovic |  |  | Datum: | 19. 2. 2018
Zadavatel: |  |  | Obec Jankov |  |  | Projektant: | VAK projekt s.r.o.
Uchazeč:
PČ | Typ | Kód | Popis | MJ | Množství | J.cena [CZK] | Cena celkem [CZK] | Cenová soustava |  | Poznámka | DPH | J. Nh [h] | Nh celkem [h] | J. hmotnost [t] | Hmotnost celkem [t] | J. suť [t] | Suť Celkem [t]
Náklady soupisu celkem | [6 empty] | 303212.18 | [5 empty] | 356.4951 |  | 4.4776 |  | 13.695 |  | D | -1 | [14 empty] | 303212.18
| D | HSV | Práce a dodávky HSV |  |  |  | 297832.38 | [5 empty] | 354.9665 |  | 4.4723 |  | 13.695 | 1 | D | 0 |  |  |  | ROZPOCET | [10 empty] | 297832.38
| D | 1 | Zemní práce |  |  |  | 86525.75 | [5 empty] | 205.465 |  | 0.19095 |  | 13.695 | 1 | D | 1 |  |  |  | ROZPOCET | [10 empty] | 86525.75
1 | K | 113107342 | Odstranění podkladů nebo krytů strojně plochy jednotlivě do 50 m2 s přemístěním hmot na skládku na vzdálenost do 3 m nebo s naložením na dopravní prostředek živičných, o tl. vrstvy přes 50 do 100 mm | m2 | 34.216 | 63.6 | 2176.14 | CS ÚRS 2018 01 |  |  | základní | 0.13 | 4.4481 | 0 | 0 | 0.22 | 7.5275 | 4 | K | 2 |  |  |  | ROZPOCET |  |  |  |  | 2176.14 | 0 | 0 | 0 | 0 | 1 | 2176.14 | 4 | -1033012034
| VV |  | 0,8*42,77 |  | 34.216 | [13 empty] | VV | 2 | 2 | True | 1 | ROZPOCET
2 | K | 113154232 | Frézování živičného podkladu nebo krytu s naložením na dopravní prostředek plochy přes 500 do 1 000 m2 bez překážek v trase pruhu šířky přes 1 m do 2 m, tloušťky vrstvy 40 mm | m2 | 59.878 | 44.8 | 2682.53 | CS ÚRS 2018 01 |  |  | základní | 0.009 | 0.5389 | 6e-05 | 0.0035927 | 0.103 | 6.1674 | 4 | K | 2 |  |  |  | ROZPOCET |  |  |  |  | 2682.53 | 0 | 0 | 0 | 0 | 1 | 2682.53 | 4 | -947802086
| VV |  | 1,4*42,77 |  | 59.878 | [13 empty] | VV | 2 | 2 | True | 1 | ROZPOCET
3 | K | 115101201 | Čerpání vody na dopravní výšku do 10 m s uvažovaným průměrným přítokem do 500 l/min | hod | 16.822 | 61.2 | 1029.51 | CS ÚRS 2018 01 |  |  | základní | 0.2 | 3.3644 | 0 | 0 | 0 | 0 | 4 | K | 2 |  |  |  | ROZPOCET |  |  |  |  | 1029.51 | 0 | 0 | 0 | 0 | 1 | 1029.51 | 4 | 458498841
| VV |  | 84,11*0,2 |  | 16.822 | [13 empty] | VV | 2 | 2 | True | 1 | ROZPOCET
4 | K | 115101301 | Pohotovost záložní čerpací soupravy pro dopravní výšku do 10 m s uvažovaným průměrným přítokem do 500 l/min | den | 2.103 | 42.2 | 88.75 | CS ÚRS 2018 01 |  |  | základní | 0 | 0 | 0 | 0 | 0 | 0 | 4 | K | 2 |  |  |  | ROZPOCET |  |  |  |  | 88.75 | 0 | 0 | 0 | 0 | 1 | 88.75 | 4 | 264162033
| VV |  | 16,822/8 |  | 2.103 | [13 empty] | VV | 2 | 2 | True | 1 | ROZPOCET
5 | K | 119001421 | Dočasné zajištění podzemního potrubí nebo vedení ve výkopišti ve stavu i poloze , ve kterých byla na začátku zemních prací a to s podepřením, vzepřením nebo vyvěšením, příp. s ochranným bedněním, se zřízením a odstraněním za jišťovací konstrukce, s opotřebením hmot kabelů a kabelových tratí z volně ložených kabelů a to do 3 kabelů | m | 1.6 | 203 | 324.8 | CS ÚRS 2018 01 |  |  | základní | 0.547 | 0.8752 | 0.0369 | 0.05904 | 0 | 0 | 4 | K | 2 |  |  |  | ROZPOCET |  |  |  |  | 324.8 | 0 | 0 | 0 | 0 | 1 | 324.8 | 4 | 1615475654
| VV |  | 0,8*2 |  | 1.6 | [13 empty] | VV | 2 | 2 | True | 1 | ROZPOCET
6 | K | 130001101 | Příplatek k cenám hloubených vykopávek za ztížení vykopávky v blízkosti podzemního vedení nebo výbušnin pro jakoukoliv třídu horniny | m3 | 2.4 | 402 | 964.8 | CS ÚRS 2018 01 |  |  | základní | 1.763 | 4.2312 | 0 | 0 | 0 | 0 | 4 | K | 2 |  |  |  | ROZPOCET |  |  |  |  | 964.8 | 0 | 0 | 0 | 0 | 1 | 964.8 | 4 | 1491315414
| VV |  | 1*0,8*1,5*2 |  | 2.4 | [13 empty] | VV | 2 | 2 | True | 1 | ROZPOCET
7 | K | 132201203 | Hloubení zapažených i nezapažených rýh šířky přes 600 do 2 000 mm s urovnáním dna do předepsaného profilu a spádu v hornině tř. 3 přes 1 000 do 5 000 m3 | m3 | 45.039 | 188 | 8467.33 | CS ÚRS 2018 01 |  |  | základní | 0.586 | 26.3929 | 0 | 0 | 0 | 0 | 4 | K | 2 |  |  |  | ROZPOCET |  |  |  |  | 8467.33 | 0 | 0 | 0 | 0 | 1 | 8467.33 | 4 | -2040802976
| VV |  | "rozšíření u VŠ"0,5*1,7*1,6 |  | 1.36 | [13 empty] | VV | 2 | 2 | True | 0 | ROZPOCET
| VV |  | V1*0,5 |  | 43.679 | [13 empty] | VV | 2 | 2 | True | 0 | ROZPOCET
8 | K | 132201209 | Hloubení zapažených i nezapažených rýh šířky přes 600 do 2 000 mm s urovnáním dna do předepsaného profilu a spádu v hornině tř. 3 Příplatek k cenám za lepivost horniny tř. 3 | m3 | 8.736 | 24.7 | 215.78 | CS ÚRS 2018 01 |  |  | základní | 0.1 | 0.8736 | 0 | 0 | 0 | 0 | 4 | K | 2 |  |  |  | ROZPOCET |  |  |  |  | 215.78 | 0 | 0 | 0 | 0 | 1 | 215.78 | 4 | -1928199605
| VV |  | V1*0,5*0,2 |  | 8.736 | [13 empty] | VV | 2 | 2 | True | 1 | ROZPOCET
9 | K | 132301203 | Hloubení zapažených i nezapažených rýh šířky přes 600 do 2 000 mm s urovnáním dna do předepsaného profilu a spádu v hornině tř. 4 přes 1 000 do 5 000 m3 | m3 | 43.679 | 290 | 12666.91 | CS ÚRS 2018 01 |  |  | základní | 0.75 | 32.7593 | 0 | 0 | 0 | 0 | 4 | K | 2 |  |  |  | ROZPOCET |  |  |  |  | 12666.91 | 0 | 0 | 0 | 0 | 1 | 12666.91 | 4 | -1515132037
| VV |  | 89,42 |  | 89.42 | [13 empty] | VV | 2 | 2 | False | 0 | ROZPOCET
| VV |  | -"komunikace"0,1*0,8*42,77 |  | -3.422 | [13 empty] | VV | 2 | 2 | False | 0 | ROZPOCET
| VV |  | Mezisoučet |  | 85.998 | [13 empty] | VV | 2 | 3 | False | 0 | ROZPOCET
| VV |  | V1*0,5 |  | 43.679 | [13 empty] | VV | 2 | 2 | True | 1 | ROZPOCET
10 | K | 132301209 | Hloubení zapažených i nezapažených rýh šířky přes 600 do 2 000 mm s urovnáním dna do předepsaného profilu a spádu v hornině tř. 4 Příplatek k cenám za lepivost horniny tř. 4 | m3 | 8.736 | 58.1 | 507.56 | CS ÚRS 2018 01 |  |  | základní | 0.198 | 1.7297 | 0 | 0 | 0 | 0 | 4 | K | 2 |  |  |  | ROZPOCET |  |  |  |  | 507.56 | 0 | 0 | 0 | 0 | 1 | 507.56 | 4 | 1359243577
| VV |  | V1*0,5*0,2 |  | 8.736 | [13 empty] | VV | 2 | 2 | True | 1 | ROZPOCET
11 | K | 151101101 | Zřízení pažení a rozepření stěn rýh pro podzemní vedení pro všechny šířky rýhy příložné pro jakoukoliv mezerovitost, hloubky do 2 m | m2 | 152.76 | 97 | 14817.72 | CS ÚRS 2018 01 |  |  | základní | 0.236 | 36.0514 | 0.00084 | 0.12832 | 0 | 0 | 4 | K | 2 |  |  |  | ROZPOCET |  |  |  |  | 14817.72 | 0 | 0 | 0 | 0 | 1 | 14817.72 | 4 | -696164625
| VV |  | 152,76 |  | 152.76 | [13 empty] | VV | 2 | 2 | True | 1 | ROZPOCET
12 | K | 151101111 | Odstranění pažení a rozepření stěn rýh pro podzemní vedení s uložením materiálu na vzdálenost do 3 m od kraje výkopu příložné, hloubky do 2 m | m2 | 152.76 | 17.9 | 2734.4 | CS ÚRS 2018 01 |  |  | základní | 0.07 | 10.6932 | 0 | 0 | 0 | 0 | 4 | K | 2 |  |  |  | ROZPOCET |  |  |  |  | 2734.4 | 0 | 0 | 0 | 0 | 1 | 2734.4 | 4 | -1743317395
| VV |  | 152,76 |  | 152.76 | [13 empty] | VV | 2 | 2 | True | 1 | ROZPOCET
13 | K | 161101101 | Svislé přemístění výkopku bez naložení do dopravní nádoby avšak s vyprázdněním dopravní nádoby na hromadu nebo do dopravního prostředku z horniny tř. 1 až 4, při hloubce výkopu přes 1 do 2,5 m | m3 | 87.358 | 78.6 | 6866.34 | CS ÚRS 2018 01 |  |  | základní | 0.345 | 30.1385 | 0 | 0 | 0 | 0 | 4 | K | 2 |  |  |  | ROZPOCET |  |  |  |  | 6866.34 | 0 | 0 | 0 | 0 | 1 | 6866.34 | 4 | -599653189
| VV |  | V1 |  | 87.358 | [13 empty] | VV | 2 | 2 | True | 1 | ROZPOCET
14 | K | 162401102 | Vodorovné přemístění výkopku nebo sypaniny po suchu na obvyklém dopravním prostředku, bez naložení výkopku, avšak se složením bez rozhrnutí z horniny tř. 1 až 4 na vzdálenost přes 1 500 do 2 000 m | m3 | 174.716 | 90.7 | 15846.74 | CS ÚRS 2018 01 |  |  | základní | 0.05 | 8.7358 | 0 | 0 | 0 | 0 | 4 | K | 2 |  |  |  | ROZPOCET |  |  |  |  | 15846.74 | 0 | 0 | 0 | 0 | 1 | 15846.74 | 4 | -1697945233
| VV |  | 2*V1"mezideponie a zpět" |  | 174.716 | [13 empty] | VV | 2 | 2 | True | 1 | ROZPOCET
15 | K | 167101102 | Nakládání, skládání a překládání neulehlého výkopku nebo sypaniny nakládání, množství přes 100 m3, z hornin tř. 1 až 4 | m3 | 87.358 | 55.9 | 4883.31 | CS ÚRS 2018 01 |  |  | základní | 0.097 | 8.4737 | 0 | 0 | 0 | 0 | 4 | K | 2 |  |  |  | ROZPOCET |  |  |  |  | 4883.31 | 0 | 0 | 0 | 0 | 1 | 4883.31 | 4 | -663488950
| VV |  | V1 |  | 87.358 | [13 empty] | VV | 2 | 2 | True | 1 | ROZPOCET
16 | K | 174102101 | Zásyp sypaninou z jakékoliv horniny při překopech inženýrských sítí objemu do 30 m3 s uložením výkopku ve vrstvách se zhutněním jam, šachet, rýh nebo kolem objektů v těchto vykopávkách | m3 | 62.429 | 122 | 7616.34 | CS ÚRS 2018 01 |  |  | základní | 0.465 | 29.0295 | 0 | 0 | 0 | 0 | 4 | K | 2 |  |  |  | ROZPOCET |  |  |  |  | 7616.34 | 0 | 0 | 0 | 0 | 1 | 7616.34 | 4 | -1418681793
| VV |  | V1 |  | 87.358 | [13 empty] | VV | 2 | 2 | True | 0 | ROZPOCET
| VV |  | "obsyp"-24,929 |  | -24.929 | [13 empty] | VV | 2 | 2 | True | 0 | ROZPOCET
| VV |  | Součet |  | 62.429 | [13 empty] | VV | 2 | 4 | True | 1 | ROZPOCET
17 | K | 175151101 | Obsypání potrubí strojně sypaninou z vhodných hornin tř. 1 až 4 nebo materiálem připraveným podél výkopu ve vzdálenosti do 3 m od jeho kraje, pro jakoukoliv hloubku výkopu a míru zhutnění bez prohození sypaniny | m3 | 24.929 | 186 | 4636.79 | CS ÚRS 2018 01 |  |  | základní | 0.286 | 7.1297 | 0 | 0 | 0 | 0 | 4 | K | 2 |  |  |  | ROZPOCET |  |  |  |  | 4636.79 | 0 | 0 | 0 | 0 | 1 | 4636.79 | 4 | 1749392083
| VV |  | 0,8*0,39*51,28 |  | 15.999 | [13 empty] | VV | 2 | 2 | True | 0 | ROZPOCET
| VV |  | 0,8*0,34*32,83 |  | 8.93 | [13 empty] | VV | 2 | 2 | True | 0 | ROZPOCET
| VV |  | Součet |  | 24.929 | [13 empty] | VV | 2 | 4 | True | 1 | ROZPOCET
| D | 2 | Zakládání |  |  |  | 141.12 | [5 empty] | 0.16212 |  | 0.36288 |  | 0 | 1 | D | 1 |  |  |  | ROZPOCET | [10 empty] | 141.12
18 | K | 213311142 | Polštáře zhutněné pod základy ze štěrkopísku netříděného | m3 | 0.168 | 840 | 141.12 | CS ÚRS 2018 01 |  |  | základní | 0.965 | 0.16212 | 2.16 | 0.36288 | 0 | 0 | 4 | K | 2 |  |  |  | ROZPOCET |  |  |  |  | 141.12 | 0 | 0 | 0 | 0 | 1 | 141.12 | 4 | -1235075388
| VV |  | 0,1*1,4*1,2 |  | 0.168 | [13 empty] | VV | 2 | 2 | True | 1 | ROZPOCET
| D | 3 | Svislé a kompletní konstrukce |  |  |  | 386.13 | [5 empty] | 0.34 |  | 0.17731 |  | 0 | 1 | D | 1 |  |  |  | ROZPOCET | [10 empty] | 386.13
19 | K | 338171113 | Osazování sloupků a vzpěr plotových ocelových trubkových nebo profilovaných výšky do 2,00 m se zabetonováním (tř. C 25/30) do 0,08 m3 do připravených jamek | kus | 1 | 272 | 272 | CS ÚRS 2018 01 |  |  | základní | 0.34 | 0.34 | 0.17489 | 0.17489 | 0 | 0 | 4 | K | 2 |  |  |  | ROZPOCET |  |  |  |  | 272 | 0 | 0 | 0 | 0 | 1 | 272 | 4 | 2080619831
| VV |  | 1 |  | 1 | [13 empty] | VV | 2 | 2 | True | 1 | ROZPOCET
20 | M | 55342251 | sloupek plotový průběžný Pz a komaxitové 1750/38x1,5mm | kus | 1.01 | 113 | 114.13 | CS ÚRS 2018 01 |  |  | základní | 0 | 0 | 0.0024 | 0.002424 | 0 | 0 | 8 | M | 2 |  |  |  | ROZPOCET |  |  |  |  | 114.13 | 0 | 0 | 0 | 0 | 1 | 114.13 | 4 | -1525819458
| VV |  | 1*1,01 |  | 1.01 | [13 empty] | VV | 2 | 2 | True | 1 | ROZPOCET
| D | 4 | Vodorovné konstrukce |  |  |  | 630.18 | [5 empty] | 0.98885 |  | 0.0069012 |  | 0 | 1 | D | 1 |  |  |  | ROZPOCET | [10 empty] | 630.18
21 | K | 452313141 | Podkladní a zajišťovací konstrukce z betonu prostého v otevřeném výkopu bloky pro potrubí z betonu tř. C 16/20 | m3 | 0.081 | 2700 | 218.7 | CS ÚRS 2018 01 |  |  | základní | 1.208 | 0.097848 | 0 | 0 | 0 | 0 | 4 | K | 2 |  |  |  | ROZPOCET |  |  |  |  | 218.7 | 0 | 0 | 0 | 0 | 1 | 218.7 | 4 | -932573485
| VV |  | 0,3*0,3*0,3*3 |  | 0.081 | [13 empty] | VV | 2 | 2 | True | 1 | ROZPOCET
22 | K | 452353101 | Bednění podkladních a zajišťovacích konstrukcí v otevřeném výkopu bloků pro potrubí | m2 | 1.08 | 381 | 411.48 | CS ÚRS 2018 01 |  |  | základní | 0.825 | 0.891 | 0.00639 | 0.0069012 | 0 | 0 | 4 | K | 2 |  |  |  | ROZPOCET |  |  |  |  | 411.48 | 0 | 0 | 0 | 0 | 1 | 411.48 | 4 | -1780045087
| VV |  | 0,3*0,3*4*3 |  | 1.08 | [13 empty] | VV | 2 | 2 | True | 1 | ROZPOCET
| D | 5 | Komunikace pozemní |  |  |  | 36577.08 | [5 empty] | 7.9381 |  | 0 |  | 0 | 1 | D | 1 |  |  |  | ROZPOCET | [10 empty] | 36577.08
23 | K | 564861111 | Podklad ze štěrkodrti ŠD s rozprostřením a zhutněním, po zhutnění tl. 200 mm | m2 | 34.216 | 141 | 4824.46 | CS ÚRS 2018 01 |  |  | základní | 0.029 | 0.99226 | 0 | 0 | 0 | 0 | 4 | K | 2 |  |  |  | ROZPOCET |  |  |  |  | 4824.46 | 0 | 0 | 0 | 0 | 1 | 4824.46 | 4 | 631796331
| VV |  | 0,8*42,77 |  | 34.216 | [13 empty] | VV | 2 | 2 | True | 1 | ROZPOCET
24 | K | 564952111 | Podklad z mechanicky zpevněného kameniva MZK (minerální beton) s rozprostřením a s hutněním, po zhutnění tl. 150 mm | m2 | 34.216 | 226 | 7732.82 | CS ÚRS 2018 01 |  |  | základní | 0.028 | 0.95805 | 0 | 0 | 0 | 0 | 4 | K | 2 |  |  |  | ROZPOCET |  |  |  |  | 7732.82 | 0 | 0 | 0 | 0 | 1 | 7732.82 | 4 | -1223643311
| VV |  | 0,8*42,77 |  | 34.216 | [13 empty] | VV | 2 | 2 | True | 1 | ROZPOCET
25 | K | 565145111 | Asfaltový beton vrstva podkladní ACP 16 (obalované kamenivo střednězrnné - OKS) s rozprostřením a zhutněním v pruhu šířky do 3 m, po zhutnění tl. 60 mm | m2 | 34.216 | 277 | 9477.83 | CS ÚRS 2018 01 |  |  | základní | 0.056 | 1.9161 | 0 | 0 | 0 | 0 | 4 | K | 2 |  |  |  | ROZPOCET |  |  |  |  | 9477.83 | 0 | 0 | 0 | 0 | 1 | 9477.83 | 4 | -1701802582
| VV |  | 0,8*42,77 |  | 34.216 | [13 empty] | VV | 2 | 2 | True | 1 | ROZPOCET
26 | K | 573211109 | Postřik spojovací PS bez posypu kamenivem z asfaltu silničního, v množství 0,50 kg/m2 | m2 | 59.878 | 6.86 | 410.76 | CS ÚRS 2018 01 |  |  | základní | 0.002 | 0.11976 | 0 | 0 | 0 | 0 | 4 | K | 2 |  |  |  | ROZPOCET |  |  |  |  | 410.76 | 0 | 0 | 0 | 0 | 1 | 410.76 | 4 | -69726853
| VV |  | 1,4*42,77 |  | 59.878 | [13 empty] | VV | 2 | 2 | True | 1 | ROZPOCET
27 | K | 577134211 | Asfaltový beton vrstva obrusná ACO 11 (ABS) s rozprostřením a se zhutněním z nemodifikovaného asfaltu v pruhu šířky do 3 m tř. II, po zhutnění tl. 40 mm | m2 | 59.878 | 236 | 14131.21 | CS ÚRS 2018 01 |  |  | základní | 0.066 | 3.9519 | 0 | 0 | 0 | 0 | 4 | K | 2 |  |  |  | ROZPOCET |  |  |  |  | 14131.21 | 0 | 0 | 0 | 0 | 1 | 14131.21 | 4 | -723033864
| VV |  | 1,4*42,77 |  | 59.878 | [13 empty] | VV | 2 | 2 | True | 1 | ROZPOCET
| D | 8 | Trubní vedení |  |  |  | 150261.48 | [5 empty] | 99.8463 |  | 3.6821 |  | 0 | 1 | D | 1 |  |  |  | ROZPOCET | [10 empty] | 150261.48
28 | K | 857242122 | Montáž litinových tvarovek na potrubí litinovém tlakovém jednoosých na potrubí z trub přírubových v otevřeném výkopu, kanálu nebo v šachtě DN 80 | kus | 4 | 618 | 2472 | CS ÚRS 2018 01 |  |  | základní | 0.759 | 3.036 | 0.00167 | 0.00668 | 0 | 0 | 4 | K | 2 |  |  |  | ROZPOCET |  |  |  |  | 2472 | 0 | 0 | 0 | 0 | 1 | 2472 | 4 | -1668984557
| VV |  | 2+1+1 |  | 4 | [13 empty] | VV | 2 | 2 | True | 1 | ROZPOCET
29 | M | 55253689 | příruba zaslepovací litinová vodovodní s vnitřním závitem 2" PN 10/16 XG-kus DN 80 | kus | 1.01 | 1420 | 1434.2 | CS ÚRS 2018 01 |  |  | základní | 0 | 0 | 0.0037 | 0.003737 | 0 | 0 | 8 | M | 2 |  |  |  | ROZPOCET |  |  |  |  | 1434.2 | 0 | 0 | 0 | 0 | 1 | 1434.2 | 4 | 408662649
| VV |  | 1*1,01 |  | 1.01 | [13 empty] | VV | 2 | 2 | True | 1 | ROZPOCET
30 | M | 40008009016 | Příruba pro PE potrubí s jištním proti posunu D/DN 90/80 | KS | 1.01 | 1943 | 1962.43 |  |  |  | základní | 0 | 0 | 1e-05 | 1.01e-05 | 0 | 0 | 8 | M | 2 |  |  |  | ROZPOCET |  |  |  |  | 1962.43 | 0 | 0 | 0 | 0 | 1 | 1962.43 | 4 | 1629157737
| VV |  | 1*1,01 |  | 1.01 | [13 empty] | VV | 2 | 2 | True | 1 | ROZPOCET
31 | M | 55251820 | koleno přírubové prodloužené s patkou pro připojení k hydrantu 80/90 mm | kus | 2.02 | 2210 | 4464.2 | CS ÚRS 2018 01 |  |  | základní | 0 | 0 | 0.016 | 0.03232 | 0 | 0 | 8 | M | 2 |  |  |  | ROZPOCET |  |  |  |  | 4464.2 | 0 | 0 | 0 | 0 | 1 | 4464.2 | 4 | 142181609
| VV |  | 2*1,01 |  | 2.02 | [13 empty] | VV | 2 | 2 | True | 1 | ROZPOCET
32 | K | 857244122 | Montáž litinových tvarovek na potrubí litinovém tlakovém odbočných na potrubí z trub přírubových v otevřeném výkopu, kanálu nebo v šachtě DN 80 | kus | 1 | 833 | 833 | CS ÚRS 2018 01 |  |  | základní | 1.094 | 1.094 | 0.00171 | 0.00171 | 0 | 0 | 4 | K | 2 |  |  |  | ROZPOCET |  |  |  |  | 833 | 0 | 0 | 0 | 0 | 1 | 833 | 4 | -423588024
| VV |  | 1 |  | 1 | [13 empty] | VV | 2 | 2 | True | 1 | ROZPOCET
33 | M | 55253510 | tvarovka přírubová litinová vodovodní s přírubovou odbočkou PN 10/40 T-kus DN 80/80 | kus | 1.01 | 3370 | 3403.7 | CS ÚRS 2018 01 |  |  | základní | 0 | 0 | 0.0149 | 0.015049 | 0 | 0 | 8 | M | 2 |  |  |  | ROZPOCET |  |  |  |  | 3403.7 | 0 | 0 | 0 | 0 | 1 | 3403.7 | 4 | -1116057726
| VV |  | 1*1,01 |  | 1.01 | [13 empty] | VV | 2 | 2 | True | 1 | ROZPOCET
34 | K | 857262122 | Montáž litinových tvarovek na potrubí litinovém tlakovém jednoosých na potrubí z trub přírubových v otevřeném výkopu, kanálu nebo v šachtě DN 100 | kus | 2 | 665 | 1330 | CS ÚRS 2018 01 |  |  | základní | 0.856 | 1.712 | 0.00167 | 0.00334 | 0 | 0 | 4 | K | 2 |  |  |  | ROZPOCET |  |  |  |  | 1330 | 0 | 0 | 0 | 0 | 1 | 1330 | 4 | -504521900
| VV |  | 1+1 |  | 2 | [13 empty] | VV | 2 | 2 | True | 1 | ROZPOCET
35 | M | 40010009016 | Příruba pro PE potrubí s jištěním proti posunu D/DN 90/100 | KS | 1.01 | 2173 | 2194.73 |  |  |  | základní | 0 | 0 | 1e-05 | 1.01e-05 | 0 | 0 | 8 | M | 2 |  |  |  | ROZPOCET |  |  |  |  | 2194.73 | 0 | 0 | 0 | 0 | 1 | 2194.73 | 4 | -1981157080
| VV |  | 1*1,01 |  | 1.01 | [13 empty] | VV | 2 | 2 | True | 1 | ROZPOCET
36 | M | 40010011016 | Příruba pro PE potrubí s jištěním proti posunu D/DN 110/100 | KS | 1.01 | 2173 | 2194.73 |  |  |  | základní | 0 | 0 | 1e-05 | 1.01e-05 | 0 | 0 | 8 | M | 2 |  |  |  | ROZPOCET |  |  |  |  | 2194.73 | 0 | 0 | 0 | 0 | 1 | 2194.73 | 4 | -1463610535
| VV |  | 1*1,01 |  | 1.01 | [13 empty] | VV | 2 | 2 | True | 1 | ROZPOCET
37 | K | 857264122 | Montáž litinových tvarovek na potrubí litinovém tlakovém odbočných na potrubí z trub přírubových v otevřeném výkopu, kanálu nebo v šachtě DN 100 | kus | 1 | 906 | 906 | CS ÚRS 2018 01 |  |  | základní | 1.24 | 1.24 | 0.00171 | 0.00171 | 0 | 0 | 4 | K | 2 |  |  |  | ROZPOCET |  |  |  |  | 906 | 0 | 0 | 0 | 0 | 1 | 906 | 4 | 2055136989
| VV |  | 1 |  | 1 | [13 empty] | VV | 2 | 2 | True | 1 | ROZPOCET
38 | M | 55253515 | tvarovka přírubová litinová s přírubovou odbočkou,práškový epoxid tl250µm T-kus DN 100/80mm | kus | 1.01 | 3660 | 3696.6 | CS ÚRS 2018 01 |  |  | základní | 0 | 0 | 0.0178 | 0.017978 | 0 | 0 | 8 | M | 2 |  |  |  | ROZPOCET |  |  |  |  | 3696.6 | 0 | 0 | 0 | 0 | 1 | 3696.6 | 4 | -681906930
| VV |  | 1*1,01 |  | 1.01 | [13 empty] | VV | 2 | 2 | True | 1 | ROZPOCET
39 | K | 871171141 | Montáž vodovodního potrubí z plastů v otevřeném výkopu z polyetylenu PE 100 svařovaných na tupo SDR 11/PN16 D 40 x 3,7 mm | m | 32.83 | 51.3 | 1684.18 | CS ÚRS 2018 01 |  |  | základní | 0.155 | 5.0886 | 0 | 0 | 0 | 0 | 4 | K | 2 |  |  |  | ROZPOCET |  |  |  |  | 1684.18 | 0 | 0 | 0 | 0 | 1 | 1684.18 | 4 | 418427468
| VV |  | 32,83 |  | 32.83 | [13 empty] | VV | 2 | 2 | True | 1 | ROZPOCET
40 | M | 28613525 | potrubí PE100 RC SDR11 40x3,70 dl 12 m | m | 33.322 | 69.9 | 2329.21 | CS ÚRS 2018 01 |  |  | základní | 0 | 0 | 0.00043 | 0.014328 | 0 | 0 | 8 | M | 2 |  |  |  | ROZPOCET |  |  |  |  | 2329.21 | 0 | 0 | 0 | 0 | 1 | 2329.21 | 4 | 588534744
| VV |  | 32,83*1,015 |  | 33.322 | [13 empty] | VV | 2 | 2 | True | 1 | ROZPOCET
41 | K | 871241151 | Montáž vodovodního potrubí z plastů v otevřeném výkopu z polyetylenu PE 100 svařovaných na tupo SDR 17/PN10 D 90 x 5,4 mm | m | 51.28 | 79.7 | 4087.02 | CS ÚRS 2018 01 |  |  | základní | 0.235 | 12.0508 | 0 | 0 | 0 | 0 | 4 | K | 2 |  |  |  | ROZPOCET |  |  |  |  | 4087.02 | 0 | 0 | 0 | 0 | 1 | 4087.02 | 4 | -1068732875
| VV |  | 51,28 |  | 51.28 | [13 empty] | VV | 2 | 2 | True | 1 | ROZPOCET
42 | M | 28613575 | potrubí dvouvrstvé PE100 RC, SDR17 90x5,4 dl 12m | m | 52.049 | 176 | 9160.62 | CS ÚRS 2018 01 |  |  | základní | 0 | 0 | 0.00147 | 0.076512 | 0 | 0 | 8 | M | 2 |  |  |  | ROZPOCET |  |  |  |  | 9160.62 | 0 | 0 | 0 | 0 | 1 | 9160.62 | 4 | 1700547876
| VV |  | 51,28*1,015 |  | 52.049 | [13 empty] | VV | 2 | 2 | True | 1 | ROZPOCET
43 | K | 877171101 | Montáž tvarovek na vodovodním plastovém potrubí z polyetylenu PE 100 elektrotvarovek SDR 11/PN16 spojek, oblouků nebo redukcí d 40 | kus | 2 | 173 | 346 | CS ÚRS 2018 01 |  |  | základní | 0.497 | 0.994 | 0 | 0 | 0 | 0 | 4 | K | 2 |  |  |  | ROZPOCET |  |  |  |  | 346 | 0 | 0 | 0 | 0 | 1 | 346 | 4 | 1132425753
| VV |  | 2 |  | 2 | [13 empty] | VV | 2 | 2 | True | 1 | ROZPOCET
44 | M | 28615970 | elektrospojka SDR 11 PE 100 PN 16 d 40 | kus | 2.03 | 70.4 | 142.91 | CS ÚRS 2018 01 |  |  | základní | 0 | 0 | 8e-05 | 0.0001624 | 0 | 0 | 8 | M | 2 |  |  |  | ROZPOCET |  |  |  |  | 142.91 | 0 | 0 | 0 | 0 | 1 | 142.91 | 4 | -2105994107
| VV |  | 2*1,015 |  | 2.03 | [13 empty] | VV | 2 | 2 | True | 1 | ROZPOCET
45 | K | 877171112 | Montáž tvarovek na vodovodním plastovém potrubí z polyetylenu PE 100 elektrotvarovek SDR 11/PN16 kolen 90° d 40 | kus | 4 | 173 | 692 | CS ÚRS 2018 01 |  |  | základní | 0.497 | 1.988 | 0 | 0 | 0 | 0 | 4 | K | 2 |  |  |  | ROZPOCET |  |  |  |  | 692 | 0 | 0 | 0 | 0 | 1 | 692 | 4 | 1037681697
| VV |  | 4 |  | 4 | [13 empty] | VV | 2 | 2 | True | 1 | ROZPOCET
46 | M | 28614932 | elektrokoleno 90° PE 100 PN 16 d 40 | kus | 4.06 | 319 | 1295.14 | CS ÚRS 2018 01 |  |  | základní | 0 | 0 | 8e-05 | 0.0003248 | 0 | 0 | 8 | M | 2 |  |  |  | ROZPOCET |  |  |  |  | 1295.14 | 0 | 0 | 0 | 0 | 1 | 1295.14 | 4 | 13739898
| VV |  | 4*1,015 |  | 4.06 | [13 empty] | VV | 2 | 2 | True | 1 | ROZPOCET
47 | K | 877241101 | Montáž tvarovek na vodovodním plastovém potrubí z polyetylenu PE 100 elektrotvarovek SDR 11/PN16 spojek, oblouků nebo redukcí d 90 | kus | 3 | 223 | 669 | CS ÚRS 2018 01 |  |  | základní | 0.625 | 1.875 | 0 | 0 | 0 | 0 | 4 | K | 2 |  |  |  | ROZPOCET |  |  |  |  | 669 | 0 | 0 | 0 | 0 | 1 | 669 | 4 | -1258456352
| VV |  | 3 |  | 3 | [13 empty] | VV | 2 | 2 | True | 1 | ROZPOCET
48 | M | 28615974 | elektrospojka SDR 11 PE 100 PN 16 d 90 | kus | 3.045 | 210 | 639.45 | CS ÚRS 2018 01 |  |  | základní | 0 | 0 | 0.00039 | 0.0011875 | 0 | 0 | 8 | M | 2 |  |  |  | ROZPOCET |  |  |  |  | 639.45 | 0 | 0 | 0 | 0 | 1 | 639.45 | 4 | 1028254046
| VV |  | 3*1,015 |  | 3.045 | [13 empty] | VV | 2 | 2 | True | 1 | ROZPOCET
49 | M | 28614910-1 | oblouk 22° SDR 17 PE 100 RC PN 10 D 90mm | kus | 1.015 | 1120 | 1136.8 |  |  |  | základní | 0 | 0 | 0.0009 | 0.0009135 | 0 | 0 | 8 | M | 2 |  |  |  | ROZPOCET |  |  |  |  | 1136.8 | 0 | 0 | 0 | 0 | 1 | 1136.8 | 4 | 952747346
| VV |  | 1*1,015 |  | 1.015 | [13 empty] | VV | 2 | 2 | True | 1 | ROZPOCET
50 | M | 28614910-2 | oblouk 30° SDR 17 PE 100 RC PN 10 D 90mm | kus | 1.015 | 1120 | 1136.8 |  |  |  | základní | 0 | 0 | 0.0009 | 0.0009135 | 0 | 0 | 8 | M | 2 |  |  |  | ROZPOCET |  |  |  |  | 1136.8 | 0 | 0 | 0 | 0 | 1 | 1136.8 | 4 | 1045798271
| VV |  | 1*1,015 |  | 1.015 | [13 empty] | VV | 2 | 2 | True | 1 | ROZPOCET
51 | K | 877241110 | Montáž tvarovek na vodovodním plastovém potrubí z polyetylenu PE 100 elektrotvarovek SDR 11/PN16 kolen 22° nebo 45° d 90 | kus | 2 | 211 | 422 | CS ÚRS 2018 01 |  |  | základní | 0.579 | 1.158 | 0 | 0 | 0 | 0 | 4 | K | 2 |  |  |  | ROZPOCET |  |  |  |  | 422 | 0 | 0 | 0 | 0 | 1 | 422 | 4 | 2106660190
| VV |  | 2 |  | 2 | [13 empty] | VV | 2 | 2 | True | 1 | ROZPOCET
52 | M | 28614948-1 | elektrokoleno 30° PE 100 PN 16 d 90 | kus | 2.03 | 793 | 1609.79 |  |  |  | základní | 0 | 0 | 0.00056 | 0.0011368 | 0 | 0 | 8 | M | 2 |  |  |  | ROZPOCET |  |  |  |  | 1609.79 | 0 | 0 | 0 | 0 | 1 | 1609.79 | 4 | 351459543
| VV |  | 2*1,015 |  | 2.03 | [13 empty] | VV | 2 | 2 | True | 1 | ROZPOCET
53 | K | 891181112 | Montáž vodovodních armatur na potrubí šoupátek nebo klapek uzavíracích v otevřeném výkopu nebo v šachtách s osazením zemní soupravy (bez poklopů) DN 40 | kus | 1 | 588 | 588 | CS ÚRS 2018 01 |  |  | základní | 1.182 | 1.182 | 0.00072 | 0.00072 | 0 | 0 | 4 | K | 2 |  |  |  | ROZPOCET |  |  |  |  | 588 | 0 | 0 | 0 | 0 | 1 | 588 | 4 | 2050834911
| VV |  | 1 |  | 1 | [13 empty] | VV | 2 | 2 | True | 1 | ROZPOCET
54 | M | 42221422 | šoupátko přípojkové přímé D40 PN16 připoj. rozměr 40 x 2" (vnější závit 2" - PE D40) | kus | 1.01 | 3210 | 3242.1 | CS ÚRS 2018 01 |  |  | základní | 0 | 0 | 0.004 | 0.00404 | 0 | 0 | 8 | M | 2 |  |  |  | ROZPOCET |  |  |  |  | 3242.1 | 0 | 0 | 0 | 0 | 1 | 3242.1 | 4 | 902830773
| VV |  | 1*1,01 |  | 1.01 | [13 empty] | VV | 2 | 2 | True | 1 | ROZPOCET
55 | M | 960108012002 | Souprava zemní teleskopická pro domovní šoupátka-0,8-1,2 3/4"-2" (0,8-1,2m) | KS | 1.01 | 754 | 761.54 |  |  |  | základní | 0 | 0 | 0 | 0 | 0 | 0 | 8 | M | 2 |  |  |  | ROZPOCET |  |  |  |  | 761.54 | 0 | 0 | 0 | 0 | 1 | 761.54 | 4 | 893295696
| VV |  | 1*1,01 |  | 1.01 | [13 empty] | VV | 2 | 2 | True | 1 | ROZPOCET
56 | K | 891241112 | Montáž vodovodních armatur na potrubí šoupátek nebo klapek uzavíracích v otevřeném výkopu nebo v šachtách s osazením zemní soupravy (bez poklopů) DN 80 | kus | 2 | 706 | 1412 | CS ÚRS 2018 01 |  |  | základní | 1.554 | 3.108 | 0.00086 | 0.00172 | 0 | 0 | 4 | K | 2 |  |  |  | ROZPOCET |  |  |  |  | 1412 | 0 | 0 | 0 | 0 | 1 | 1412 | 4 | 1002853878
| VV |  | 2 |  | 2 | [13 empty] | VV | 2 | 2 | True | 1 | ROZPOCET
57 | M | 42221303 | šoupátko pitná voda, litina GGG 50, krátká stavební délka, PN10/16 DN 80 x 180 mm | kus | 2.02 | 5210 | 10524.2 | CS ÚRS 2018 01 |  |  | základní | 0 | 0 | 0.018 | 0.03636 | 0 | 0 | 8 | M | 2 |  |  |  | ROZPOCET |  |  |  |  | 10524.2 | 0 | 0 | 0 | 0 | 1 | 10524.2 | 4 | 1705110633
| VV |  | 2*1,01 |  | 2.02 | [13 empty] | VV | 2 | 2 | True | 1 | ROZPOCET
58 | M | 7.5.5.650 | zemní teleskopická souprava, pro šoupě DN 65-80, rozsah 0,85-1,45 m | ks | 1.01 | 1118 | 1129.18 |  |  |  | základní | 0 | 0 | 0.006 | 0.00606 | 0 | 0 | 8 | M | 2 |  |  |  | ROZPOCET |  |  |  |  | 1129.18 | 0 | 0 | 0 | 0 | 1 | 1129.18 | 4 | -1668401455
| VV |  | 1*1,01 |  | 1.01 | [13 empty] | VV | 2 | 2 | True | 1 | ROZPOCET
59 | M | 7.5.5.1050 | zemní teleskopická souprava, pro šoupě DN 65-80, rozsah 1,1-1,85 m | ks | 1.01 | 1197 | 1208.97 |  |  |  | základní | 0 | 0 | 0.006 | 0.00606 | 0 | 0 | 8 | M | 2 |  |  |  | ROZPOCET |  |  |  |  | 1208.97 | 0 | 0 | 0 | 0 | 1 | 1208.97 | 4 | 397405024
| VV |  | 1*1,01 |  | 1.01 | [13 empty] | VV | 2 | 2 | True | 1 | ROZPOCET
60 | K | 891247111 | Montáž vodovodních armatur na potrubí hydrantů podzemních (bez osazení poklopů) DN 80 | kus | 2 | 236 | 472 | CS ÚRS 2018 01 |  |  | základní | 0.708 | 1.416 | 0.00034 | 0.00068 | 0 | 0 | 4 | K | 2 |  |  |  | ROZPOCET |  |  |  |  | 472 | 0 | 0 | 0 | 0 | 1 | 472 | 4 | -1570834268
| VV |  | 2 |  | 2 | [13 empty] | VV | 2 | 2 | True | 1 | ROZPOCET
61 | M | 42273660 | hydrant podzemní DN80 PN16 dvojitý uzávěr s koulí, výška krytí 1000 mm | kus | 1.01 | 11200 | 11312 | CS ÚRS 2018 01 |  |  | základní | 0 | 0 | 0.027 | 0.02727 | 0 | 0 | 8 | M | 2 |  |  |  | ROZPOCET |  |  |  |  | 11312 | 0 | 0 | 0 | 0 | 1 | 11312 | 4 | -1457730444
| VV |  | 1*1,01 |  | 1.01 | [13 empty] | VV | 2 | 2 | True | 1 | ROZPOCET
62 | M | 42273594 | hydrant podzemní DN80 PN16 dvojitý uzávěr s koulí, krycí výška 1500 mm | kus | 1.01 | 14100 | 14241 | CS ÚRS 2018 01 |  |  | základní | 0 | 0 | 0.048 | 0.04848 | 0 | 0 | 8 | M | 2 |  |  |  | ROZPOCET |  |  |  |  | 14241 | 0 | 0 | 0 | 0 | 1 | 14241 | 4 | -73052420
| VV |  | 1*1,01 |  | 1.01 | [13 empty] | VV | 2 | 2 | True | 1 | ROZPOCET
63 | K | 892233122 | Proplach a dezinfekce vodovodního potrubí DN od 40 do 70 | m | 32.83 | 20.6 | 676.3 | CS ÚRS 2018 01 |  |  | základní | 0.062 | 2.0355 | 0 | 0 | 0 | 0 | 4 | K | 2 |  |  |  | ROZPOCET |  |  |  |  | 676.3 | 0 | 0 | 0 | 0 | 1 | 676.3 | 4 | 1674648110
| VV |  | 32,83 |  | 32.83 | [13 empty] | VV | 2 | 2 | True | 1 | ROZPOCET
64 | K | 892241111 | Tlakové zkoušky vodou na potrubí DN do 80 | m | 84.11 | 14.5 | 1219.6 | CS ÚRS 2018 01 |  |  | základní | 0.044 | 3.7008 | 0 | 0 | 0 | 0 | 4 | K | 2 |  |  |  | ROZPOCET |  |  |  |  | 1219.6 | 0 | 0 | 0 | 0 | 1 | 1219.6 | 4 | 1835656013
| VV |  | 51,28+32,83 |  | 84.11 | [13 empty] | VV | 2 | 2 | True | 1 | ROZPOCET
65 | K | 892273122 | Proplach a dezinfekce vodovodního potrubí DN od 80 do 125 | m | 51.28 | 27.9 | 1430.71 | CS ÚRS 2018 01 |  |  | základní | 0.079 | 4.0511 | 0 | 0 | 0 | 0 | 4 | K | 2 |  |  |  | ROZPOCET |  |  |  |  | 1430.71 | 0 | 0 | 0 | 0 | 1 | 1430.71 | 4 | -392445493
| VV |  | 51,28 |  | 51.28 | [13 empty] | VV | 2 | 2 | True | 1 | ROZPOCET
66 | K | 892372111 | Tlakové zkoušky vodou zabezpečení konců potrubí při tlakových zkouškách DN do 300 | kus | 4 | 6210 | 24840 | CS ÚRS 2018 01 |  |  | základní | 10.3 | 41.2 | 0.46009 | 1.8404 | 0 | 0 | 4 | K | 2 |  |  |  | ROZPOCET |  |  |  |  | 24840 | 0 | 0 | 0 | 0 | 1 | 24840 | 4 | -2114797322
| VV |  | 2+2 |  | 4 | [13 empty] | VV | 2 | 2 | True | 1 | ROZPOCET
67 | K | 893811152 | Osazení vodoměrné šachty z polypropylenu PP samonosné pro běžné zatížení kruhové, průměru D do 1,0 m, světlé hloubky od 1,2 m do 1,5 m | kus | 1 | 615 | 615 | CS ÚRS 2018 01 |  |  | základní | 1.084 | 1.084 | 0.3217 | 0.3217 | 0 | 0 | 4 | K | 2 |  |  |  | ROZPOCET |  |  |  |  | 615 | 0 | 0 | 0 | 0 | 1 | 615 | 4 | -1278066677
| VV |  | 1 |  | 1 | [13 empty] | VV | 2 | 2 | True | 1 | ROZPOCET
68 | M | 56230595 | šachta vodoměrná samonosná kruhová 1,2/1,6 m | kus | 1 | 11300 | 11300 | CS ÚRS 2018 01 |  |  | základní | 0 | 0 | 0.087 | 0.087 | 0 | 0 | 8 | M | 2 |  |  |  | ROZPOCET |  |  |  |  | 11300 | 0 | 0 | 0 | 0 | 1 | 11300 | 4 | -957848827
| P |  | Poznámka k položce: polypropylenová vodoměrná šachta včetně plastových stupadel, průchody stěnami šachty budou provedeny potrubím PE-80 SDR11 v profilu 40x2,4mm pro kotvení vodoměrné soupravy budeosazena podpěrná deska vč. plastového pochůzného poklopu PPk 600 rozměry 1750x1200x1000 | [15 empty] | P | 2
| VV |  | 1 |  | 1 | [13 empty] | VV | 2 | 2 | True | 1 | ROZPOCET
69 | K | 899401112 | Osazení poklopů litinových šoupátkových | kus | 3 | 374 | 1122 | CS ÚRS 2018 01 |  |  | základní | 0.863 | 2.589 | 0.12303 | 0.36909 | 0 | 0 | 4 | K | 2 |  |  |  | ROZPOCET |  |  |  |  | 1122 | 0 | 0 | 0 | 0 | 1 | 1122 | 4 | 1118713310
| VV |  | 2+1 |  | 3 | [13 empty] | VV | 2 | 2 | True | 1 | ROZPOCET
70 | M | 42291352 | poklop litinový šoupátkový pro zemní soupravy osazení do terénu a do vozovky | kus | 3 | 1100 | 3300 | CS ÚRS 2018 01 |  |  | základní | 0 | 0 | 0.0133 | 0.0399 | 0 | 0 | 8 | M | 2 |  |  |  | ROZPOCET |  |  |  |  | 3300 | 0 | 0 | 0 | 0 | 1 | 3300 | 4 | 1298622377
| VV |  | 2+1 |  | 3 | [13 empty] | VV | 2 | 2 | True | 1 | ROZPOCET
71 | M | 56230636 | deska podkladová uličního poklopu šoupatového | kus | 3 | 213 | 639 | CS ÚRS 2018 01 |  |  | základní | 0 | 0 | 0.0009 | 0.0027 | 0 | 0 | 8 | M | 2 |  |  |  | ROZPOCET |  |  |  |  | 639 | 0 | 0 | 0 | 0 | 1 | 639 | 4 | -754082036
| VV |  | 2+1 |  | 3 | [13 empty] | VV | 2 | 2 | True | 1 | ROZPOCET
72 | K | 899401113 | Osazení poklopů litinových hydrantových | kus | 2 | 719 | 1438 | CS ÚRS 2018 01 |  |  | základní | 1.182 | 2.364 | 0.32906 | 0.65812 | 0 | 0 | 4 | K | 2 |  |  |  | ROZPOCET |  |  |  |  | 1438 | 0 | 0 | 0 | 0 | 1 | 1438 | 4 | 2097936070
| VV |  | 2 |  | 2 | [13 empty] | VV | 2 | 2 | True | 1 | ROZPOCET
73 | M | 56230635 | poklop uliční hydrantový oválný plastový PA s litinovým víkem | kus | 2 | 1650 | 3300 | CS ÚRS 2018 01 |  |  | základní | 0 | 0 | 0.014 | 0.028 | 0 | 0 | 8 | M | 2 |  |  |  | ROZPOCET |  |  |  |  | 3300 | 0 | 0 | 0 | 0 | 1 | 3300 | 4 | -1224017989
| VV |  | 2 |  | 2 | [13 empty] | VV | 2 | 2 | True | 1 | ROZPOCET
74 | M | 56230638 | deska podkladová uličního poklopu plastového hydrantového | kus | 2 | 303 | 606 | CS ÚRS 2018 01 |  |  | základní | 0 | 0 | 0.0019 | 0.0038 | 0 | 0 | 8 | M | 2 |  |  |  | ROZPOCET |  |  |  |  | 606 | 0 | 0 | 0 | 0 | 1 | 606 | 4 | 429358317
| VV |  | 2 |  | 2 | [13 empty] | VV | 2 | 2 | True | 1 | ROZPOCET
75 | K | 899712111 | Orientační tabulky na vodovodních a kanalizačních řadech na zdivu | kus | 0 | 202 | 0 | CS ÚRS 2018 01 |  |  | základní | 0.336 | 0 | 0.00031 | 0 | 0 | 0 | 4 | K | 2 |  |  |  | ROZPOCET |  |  |  |  | 0 | 0 | 0 | 0 | 0 | 1 | 0 | 4 | -1143988720
76 | K | 899713111 | Orientační tabulky na vodovodních a kanalizačních řadech na sloupku ocelovém nebo betonovém | kus | 1 | 234 | 234 | CS ÚRS 2018 01 |  |  | základní | 0.403 | 0.403 | 0.00016 | 0.00016 | 0 | 0 | 4 | K | 2 |  |  |  | ROZPOCET |  |  |  |  | 234 | 0 | 0 | 0 | 0 | 1 | 234 | 4 | -2094855396
| VV |  | 1 |  | 1 | [13 empty] | VV | 2 | 2 | True | 1 | ROZPOCET
77 | K | 899721111 | Signalizační vodič na potrubí PVC DN do 150 mm | m | 84.11 | 41.6 | 3498.98 | CS ÚRS 2018 01 |  |  | základní | 0.054 | 4.5419 | 0.00019 | 0.015981 | 0 | 0 | 4 | K | 2 |  |  |  | ROZPOCET |  |  |  |  | 3498.98 | 0 | 0 | 0 | 0 | 1 | 3498.98 | 4 | 2059888351
| VV |  | 51,28+32,83 |  | 84.11 | [13 empty] | VV | 2 | 2 | True | 1 | ROZPOCET
78 | K | 899722112 | Krytí potrubí z plastů výstražnou fólií z PVC šířky 25 cm | m | 84.11 | 10.8 | 908.39 | CS ÚRS 2018 01 |  |  | základní | 0.023 | 1.9345 | 7e-05 | 0.0058877 | 0 | 0 | 4 | K | 2 |  |  |  | ROZPOCET |  |  |  |  | 908.39 | 0 | 0 | 0 | 0 | 1 | 908.39 | 4 | 2102881663
| VV |  | 51,28+32,83 |  | 84.11 | [13 empty] | VV | 2 | 2 | True | 1 | ROZPOCET
| D | 9 | Ostatní konstrukce a práce, bourání |  |  |  | 13917.36 | [5 empty] | 32.6763 |  | 0.052179 |  | 0 | 1 | D | 1 |  |  |  | ROZPOCET | [10 empty] | 13917.36
79 | K | 919732211 | Styčná pracovní spára při napojení nového živičného povrchu na stávající se zalitím za tepla modifikovanou asfaltovou hmotou s posypem vápenným hydrátem šířky do 15 mm, hloubky do 25 mm včetně prořezání spáry | m | 85.54 | 88.4 | 7561.74 | CS ÚRS 2018 01 |  |  | základní | 0.186 | 15.9104 | 0.00061 | 0.052179 | 0 | 0 | 4 | K | 2 |  |  |  | ROZPOCET |  |  |  |  | 7561.74 | 0 | 0 | 0 | 0 | 1 | 7561.74 | 4 | -1740615823
| VV |  | 42,77*2 |  | 85.54 | [13 empty] | VV | 2 | 2 | True | 1 | ROZPOCET
80 | K | 919735112 | Řezání stávajícího živičného krytu nebo podkladu hloubky přes 50 do 100 mm | m | 85.54 | 74.3 | 6355.62 | CS ÚRS 2018 01 |  |  | základní | 0.196 | 16.7658 | 0 | 0 | 0 | 0 | 4 | K | 2 |  |  |  | ROZPOCET |  |  |  |  | 6355.62 | 0 | 0 | 0 | 0 | 1 | 6355.62 | 4 | -681138671
| VV |  | 42,77*2 |  | 85.54 | [13 empty] | VV | 2 | 2 | True | 1 | ROZPOCET
| D | 997 | Přesun sutě |  |  |  | 5592.08 | [5 empty] | 0.93126 |  | 0 |  | 0 | 1 | D | 1 |  |  |  | ROZPOCET | [10 empty] | 5592.08
81 | K | 997221551 | Vodorovná doprava suti bez naložení, ale se složením a s hrubým urovnáním ze sypkých materiálů, na vzdálenost do 1 km | t | 13.695 | 39.8 | 545.06 | CS ÚRS 2018 01 |  |  | základní | 0.03 | 0.41085 | 0 | 0 | 0 | 0 | 4 | K | 2 |  |  |  | ROZPOCET |  |  |  |  | 545.06 | 0 | 0 | 0 | 0 | 1 | 545.06 | 4 | -1781808340
82 | K | 997221559 | Vodorovná doprava suti bez naložení, ale se složením a s hrubým urovnáním Příplatek k ceně za každý další i započatý 1 km přes 1 km | t | 260.205 | 8.87 | 2308.02 | CS ÚRS 2018 01 |  |  | základní | 0.002 | 0.52041 | 0 | 0 | 0 | 0 | 4 | K | 2 |  |  |  | ROZPOCET |  |  |  |  | 2308.02 | 0 | 0 | 0 | 0 | 1 | 2308.02 | 4 | 1300031432
| VV |  | 13,695*19 'Přepočtené koeficientem množství |  | 260.205 | [13 empty] | VV | 2 | 2 | False | 1 | ROZPOCET
83 | K | 997221845 | Poplatek za uložení stavebního odpadu na skládce (skládkovné) asfaltového bez obsahu dehtu zatříděného do Katalogu odpadů pod kódem 170 302 | t | 13.695 | 200 | 2739 | CS ÚRS 2018 01 |  |  | základní | 0 | 0 | 0 | 0 | 0 | 0 | 4 | K | 2 |  |  |  | ROZPOCET |  |  |  |  | 2739 | 0 | 0 | 0 | 0 | 1 | 2739 | 4 | 713270354
| VV |  | 13,695 |  | 13.695 | [13 empty] | VV | 2 | 2 | True | 1 | ROZPOCET
| D | 998 | Přesun hmot |  |  |  | 3801.2 | [5 empty] | 6.6186 |  | 0 |  | 0 | 1 | D | 1 |  |  |  | ROZPOCET | [10 empty] | 3801.2
84 | K | 998276101 | Přesun hmot pro trubní vedení hloubené z trub z plastických hmot nebo sklolaminátových pro vodovody nebo kanalizace v otevřeném výkopu dopravní vzdálenost do 15 m | t | 4.472 | 850 | 3801.2 | CS ÚRS 2018 01 |  |  | základní | 1.48 | 6.6186 | 0 | 0 | 0 | 0 | 4 | K | 2 |  |  |  | ROZPOCET |  |  |  |  | 3801.2 | 0 | 0 | 0 | 0 | 1 | 3801.2 | 4 | -1542763173
| D | PSV | Práce a dodávky PSV |  |  |  | 5379.8 | [5 empty] | 1.5286 |  | 0.0052932 |  | 0 | 2 | D | 0 |  |  |  | ROZPOCET | [10 empty] | 5379.8
| D | 722 | Zdravotechnika - vnitřní vodovod |  |  |  | 5379.8 | [5 empty] | 1.5286 |  | 0.0052932 |  | 0 | 2 | D | 1 |  |  |  | ROZPOCET | [10 empty] | 5379.8
85 | K | 722239104 | Armatury se dvěma závity montáž vodovodních armatur se dvěma závity ostatních typů G 5/4 | kus | 4 | 108 | 432 | CS ÚRS 2018 01 |  |  | základní | 0.269 | 1.076 | 2e-05 | 8e-05 | 0 | 0 | 16 | K | 2 |  |  |  | ROZPOCET |  |  |  |  | 432 | 0 | 0 | 0 | 0 | 1 | 432 | 16 | 1232262939
| VV |  | 2+2 |  | 4 | [13 empty] | VV | 2 | 2 | True | 1 | ROZPOCET
86 | M | 31942679 | vsuvka redukovaná mosaz 5/4"x1" | kus | 2.02 | 140 | 282.8 | CS ÚRS 2018 01 |  |  | základní | 0 | 0 | 0.00016 | 0.0003232 | 0 | 0 | 32 | M | 2 |  |  |  | ROZPOCET |  |  |  |  | 282.8 | 0 | 0 | 0 | 0 | 1 | 282.8 | 16 | -1741952401
| VV |  | 2*1,01 |  | 2.02 | [13 empty] | VV | 2 | 2 | True | 1 | ROZPOCET
87 | M | 612004005416 | TVAROVKA ISO VNĚJŠÍ ZÁVIT 40-5/4" | KS | 2.02 | 327 | 660.54 |  |  |  | základní | 0 | 0 | 0 | 0 | 0 | 0 | 32 | M | 2 |  |  |  | ROZPOCET |  |  |  |  | 660.54 | 0 | 0 | 0 | 0 | 1 | 660.54 | 16 | 988716490
| VV |  | 2*1,01 |  | 2.02 | [13 empty] | VV | 2 | 2 | True | 1 | ROZPOCET
88 | K | 722261923 | Oprava vodoměrů výměna vodoměrů závitových G 1 | kus | 1 | 627 | 627 | CS ÚRS 2018 01 |  |  | základní | 0.446 | 0.446 | 0.00087 | 0.00087 | 0 | 0 | 16 | K | 2 |  |  |  | ROZPOCET |  |  |  |  | 627 | 0 | 0 | 0 | 0 | 1 | 627 | 16 | 843994471
| VV |  | 1 |  | 1 | [13 empty] | VV | 2 | 2 | True | 1 | ROZPOCET
89 | M | 38821460 | vodoměr domovní na studenou užitkovou vodu L165 G1 Q 2,5-BE PB | kus | 1 | 951 | 951 | CS ÚRS 2018 01 |  |  | základní | 0 | 0 | 0.002 | 0.002 | 0 | 0 | 32 | M | 2 |  |  |  | ROZPOCET |  |  |  |  | 951 | 0 | 0 | 0 | 0 | 1 | 951 | 16 | 1133037604
| VV |  | 1 |  | 1 | [13 empty] | VV | 2 | 2 | True | 1 | ROZPOCET
90 | M | 42290100 | souprava vodoměrná závitová se šroubením kohouty, filtrem a zpětnou klapkou 1"-1" | kus | 1.01 | 2400 | 2424 | CS ÚRS 2018 01 |  |  | základní | 0 | 0 | 0.002 | 0.00202 | 0 | 0 | 32 | M | 2 |  |  |  | ROZPOCET |  |  |  |  | 2424 | 0 | 0 | 0 | 0 | 1 | 2424 | 16 | 924415567
| VV |  | 1*1,01 |  | 1.01 | [13 empty] | VV | 2 | 2 | True | 1 | ROZPOCET
91 | K | 998722101 | Přesun hmot pro vnitřní vodovod stanovený z hmotnosti přesunovaného materiálu vodorovná dopravní vzdálenost do 50 m v objektech výšky do 6 m | t | 0.005 | 492 | 2.46 | CS ÚRS 2018 01 |  |  | základní | 1.327 | 0.006635 | 0 | 0 | 0 | 0 | 16 | K | 2 |  |  |  | ROZPOCET |  |  |  |  | 2.46 | 0 | 0 | 0 | 0 | 1 | 2.46 | 16 | -1090469249

## SO-06 - Přípojka NN pro ČOV
| List obsahuje: |  | 1) Krycí list soupisu | 2) Rekapitulace |  |  | 3) Soupis prací | Zpět na list: | Rekapitulace stavby
[9 empty] | >> skryté sloupce << | [9 empty] | {5c181414-2d83-415e-9138-65e8b3bf997e}
2
| KRYCÍ LIST SOUPISU | [8 empty] | v --- níže se nacházejí doplnkové a pomocné údaje k sestavám --- v | [8 empty] | False
Stavba:
Kanalizace a ČOV Jankov
Objekt:
SO-06 - Přípojka NN pro ČOV
| KSO: |  | 828 13 11 |  |  | CC-CZ: | 2224
| Místo: |  | Jankov u Českých Budějovic |  |  | Datum: | 19. 2. 2018
| CZ-CPV: |  | 45000000-7 |  |  | CZ-CPA: | 42.22.1
| Zadavatel: |  |  |  |  | IČ: | 00245020
|  | Obec Jankov |  |  |  | DIČ:
| Uchazeč: |  |  |  |  | IČ:
DIČ:
| Projektant: |  |  |  |  | IČ: | 28159721
|  | VAK projekt s.r.o. |  |  |  | DIČ: | CZ 281 59 721
Poznámka:
| Cena bez DPH | [5 empty] | 9148.1
|  |  | Základ daně |  |  | Sazba daně | Výše daně
| DPH | základní | 9148.1 |  |  | 21% | 1921.1
|  | snížená | 0 |  |  | 15% | 0
|  | zákl. přenesená | 0 |  |  | 21% | 0
|  | sníž. přenesená | 0 |  |  | 15% | 0
|  | nulová | 0 |  |  | 0% | 0
| Cena s DPH |  |  | v | CZK |  | 11069.2
REKAPITULACE ČLENĚNÍ SOUPISU PRACÍ
Stavba:
Kanalizace a ČOV Jankov
Objekt:
SO-06 - Přípojka NN pro ČOV
Místo: |  |  | Jankov u Českých Budějovic |  |  | Datum: | 19. 2. 2018
Zadavatel: |  |  | Obec Jankov |  |  | Projektant: | VAK projekt s.r.o.
Uchazeč:
Kód dílu - Popis | [6 empty] | Cena celkem [CZK]
Náklady soupisu celkem | [6 empty] | 9148.1 | [12 empty] | -1
| M - Práce a dodávky M | [5 empty] | 9148.1
| 46-M - Zemní práce při extr.mont.pracích | [5 empty] | 9148.1
SOUPIS PRACÍ
Stavba:
Kanalizace a ČOV Jankov
Objekt:
SO-06 - Přípojka NN pro ČOV
Místo: |  |  | Jankov u Českých Budějovic |  |  | Datum: | 19. 2. 2018
Zadavatel: |  |  | Obec Jankov |  |  | Projektant: | VAK projekt s.r.o.
Uchazeč:
PČ | Typ | Kód | Popis | MJ | Množství | J.cena [CZK] | Cena celkem [CZK] | Cenová soustava |  | Poznámka | DPH | J. Nh [h] | Nh celkem [h] | J. hmotnost [t] | Hmotnost celkem [t] | J. suť [t] | Suť Celkem [t]
Náklady soupisu celkem | [6 empty] | 9148.1 | [5 empty] | 20.3794 |  | 10.0152 |  | 0 |  | D | -1 | [10 empty] | 9148.1
| D | M | Práce a dodávky M |  |  |  | 9148.1 | [5 empty] | 20.3794 |  | 10.0152 |  | 0 | 3 | D | 0 |  |  |  | ROZPOCET | [6 empty] | 9148.1
| D | 46-M | Zemní práce při extr.mont.pracích |  |  |  | 9148.1 | [5 empty] | 20.3794 |  | 10.0152 |  | 0 | 3 | D | 1 |  |  |  | ROZPOCET | [6 empty] | 9148.1
1 | K | 460202043 | Hloubení nezapažených kabelových rýh strojně zarovnání kabelových rýh po výkopu strojně, šířka rýhy bez zarovnání rýh šířky 40 cm, hloubky 60 cm, v hornině třídy 3 | m | 31 | 51.1 | 1584.1 | CS ÚRS 2018 01 |  |  | základní | 0.153 | 4.743 | 0 | 0 | 0 | 0 | 64 | K | 2 |  |  |  | ROZPOCET | 1584.1 | 0 | 0 | 0 | 0 | 1 | 1584.1 | 64 | -1813635683
| VV |  | 31 |  | 31 | [13 empty] | VV | 2 | 2 | True | 1 | ROZPOCET
2 | K | 460421191 | Kabelové lože včetně podsypu, zhutnění a urovnání povrchu z písku nebo štěrkopísku s přísadou cementu tloušťky 12 cm nad kabel bez zakrytí, šířky do 100 cm | m | 31 | 165 | 5115 | CS ÚRS 2018 01 |  |  | základní | 0.226 | 7.006 | 0.323 | 10.013 | 0 | 0 | 64 | K | 2 |  |  |  | ROZPOCET | 5115 | 0 | 0 | 0 | 0 | 1 | 5115 | 64 | -1037157496
| VV |  | 31 |  | 31 | [13 empty] | VV | 2 | 2 | True | 1 | ROZPOCET
3 | K | 460490011 | Krytí kabelů, spojek, koncovek a odbočnic kabelů výstražnou fólií z PVC včetně vyrovnání povrchu rýhy, rozvinutí a uložení fólie do rýhy, fólie šířky do 20cm | m | 31 | 9.8 | 303.8 | CS ÚRS 2018 01 |  |  | základní | 0.022 | 0.682 | 6e-05 | 0.00186 | 0 | 0 | 64 | K | 2 |  |  |  | ROZPOCET | 303.8 | 0 | 0 | 0 | 0 | 1 | 303.8 | 64 | 1896902008
| VV |  | 31 |  | 31 | [13 empty] | VV | 2 | 2 | True | 1 | ROZPOCET
4 | K | 460560043 | Zásyp kabelových rýh ručně s uložením výkopku ve vrstvách včetně zhutnění a urovnání povrchu šířky 40 cm hloubky 60 cm, v hornině třídy 3 | m | 31 | 53.6 | 1661.6 | CS ÚRS 2018 01 |  |  | základní | 0.202 | 6.262 | 0 | 0 | 0 | 0 | 64 | K | 2 |  |  |  | ROZPOCET | 1661.6 | 0 | 0 | 0 | 0 | 1 | 1661.6 | 64 | 1685242317
| VV |  | 31 |  | 31 | [13 empty] | VV | 2 | 2 | True | 1 | ROZPOCET
5 | K | 460620007 | Úprava terénu zatravnění, včetně dodání osiva a zalití vodou na rovině | m2 | 12.4 | 12.2 | 151.28 | CS ÚRS 2018 01 |  |  | základní | 0.035 | 0.434 | 3e-05 | 0.000372 | 0 | 0 | 64 | K | 2 |  |  |  | ROZPOCET | 151.28 | 0 | 0 | 0 | 0 | 1 | 151.28 | 64 | -1656545036
| VV |  | 31*0,4 |  | 12.4 | [13 empty] | VV | 2 | 2 | True | 1 | ROZPOCET
6 | K | 460620013 | Úprava terénu provizorní úprava terénu včetně odkopání drobných nerovností a zásypu prohlubní se zhutněním, v hornině třídy 3 | m2 | 12.4 | 26.8 | 332.32 | CS ÚRS 2018 01 |  |  | základní | 0.101 | 1.2524 | 0 | 0 | 0 | 0 | 64 | K | 2 |  |  |  | ROZPOCET | 332.32 | 0 | 0 | 0 | 0 | 1 | 332.32 | 64 | 963899862
| VV |  | 31*0,4 |  | 12.4 | [13 empty] | VV | 2 | 2 | True | 1 | ROZPOCET

## SO-07 - Odtok z ČOV
| List obsahuje: |  | 1) Krycí list soupisu | 2) Rekapitulace |  |  | 3) Soupis prací | Zpět na list: | Rekapitulace stavby
[9 empty] | >> skryté sloupce << | [9 empty] | {8a613d13-3584-4232-8615-0c04041871d1}
2
| KRYCÍ LIST SOUPISU | [8 empty] | v --- níže se nacházejí doplnkové a pomocné údaje k sestavám --- v | [8 empty] | False
Stavba:
Kanalizace a ČOV Jankov
Objekt:
SO-07 - Odtok z ČOV
| KSO: |  | 827 21 11 |  |  | CC-CZ: | 2223
| Místo: |  | Jankov u Českých Budějovic |  |  | Datum: | 19. 2. 2018
| CZ-CPV: |  | 45000000-7 |  |  | CZ-CPA: | 42.21
| Zadavatel: |  |  |  |  | IČ: | 00245020
|  | Obec Jankov |  |  |  | DIČ:
| Uchazeč: |  |  |  |  | IČ:
DIČ:
| Projektant: |  |  |  |  | IČ: | 28159721
|  | VAK projekt s.r.o. |  |  |  | DIČ: | CZ 281 59 721
Poznámka:
| Cena bez DPH | [5 empty] | 270565.82
|  |  | Základ daně |  |  | Sazba daně | Výše daně
| DPH | základní | 270565.82 |  |  | 21% | 56818.82
|  | snížená | 0 |  |  | 15% | 0
|  | zákl. přenesená | 0 |  |  | 21% | 0
|  | sníž. přenesená | 0 |  |  | 15% | 0
|  | nulová | 0 |  |  | 0% | 0
| Cena s DPH |  |  | v | CZK |  | 327384.64
REKAPITULACE ČLENĚNÍ SOUPISU PRACÍ
Stavba:
Kanalizace a ČOV Jankov
Objekt:
SO-07 - Odtok z ČOV
Místo: |  |  | Jankov u Českých Budějovic |  |  | Datum: | 19. 2. 2018
Zadavatel: |  |  | Obec Jankov |  |  | Projektant: | VAK projekt s.r.o.
Uchazeč:
Kód dílu - Popis | [6 empty] | Cena celkem [CZK]
Náklady soupisu celkem | [6 empty] | 270565.82 | [12 empty] | -1
| HSV - Práce a dodávky HSV | [5 empty] | 270565.82
| 1 - Zemní práce | [5 empty] | 32487.37
| 2 - Zakládání | [5 empty] | 2007.32
| 3 - Svislé a kompletní konstrukce | [5 empty] | 967.79
| 4 - Vodorovné konstrukce | [5 empty] | 10675.36
| 8 - Trubní vedení | [5 empty] | 168456.28
| 9 - Ostatní konstrukce a práce, bourání | [5 empty] | 22833.6
| 998 - Přesun hmot | [5 empty] | 33138.1
SOUPIS PRACÍ
Stavba:
Kanalizace a ČOV Jankov
Objekt:
SO-07 - Odtok z ČOV
Místo: |  |  | Jankov u Českých Budějovic |  |  | Datum: | 19. 2. 2018
Zadavatel: |  |  | Obec Jankov |  |  | Projektant: | VAK projekt s.r.o.
Uchazeč:
PČ | Typ | Kód | Popis | MJ | Množství | J.cena [CZK] | Cena celkem [CZK] | Cenová soustava |  | Poznámka | DPH | J. Nh [h] | Nh celkem [h] | J. hmotnost [t] | Hmotnost celkem [t] | J. suť [t] | Suť Celkem [t]
Náklady soupisu celkem | [6 empty] | 270565.82 | [5 empty] | 243.5712 |  | 38.988 |  | 0.00636 |  | D | -1 | [10 empty] | 270565.82
| D | HSV | Práce a dodávky HSV |  |  |  | 270565.82 | [5 empty] | 243.5712 |  | 38.988 |  | 0.00636 | 1 | D | 0 |  |  |  | ROZPOCET | [6 empty] | 270565.82
| D | 1 | Zemní práce |  |  |  | 32487.37 | [5 empty] | 75.6488 |  | 14.322 |  | 0 | 1 | D | 1 |  |  |  | ROZPOCET | [6 empty] | 32487.37
1 | K | 115101201 | Čerpání vody na dopravní výšku do 10 m s uvažovaným průměrným přítokem do 500 l/min | hod | 166.26 | 61.2 | 10175.11 | CS ÚRS 2018 01 |  |  | základní | 0.2 | 33.252 | 0 | 0 | 0 | 0 | 4 | K | 2 |  |  |  | ROZPOCET | 10175.11 | 0 | 0 | 0 | 0 | 1 | 10175.11 | 4 | 882903050
| VV |  | (7,5+23,8)*0,2 |  | 6.26 | [13 empty] | VV | 2 | 2 | True | 0 | ROZPOCET
| VV |  | 20*8 |  | 160 | [13 empty] | VV | 2 | 2 | True | 0 | ROZPOCET
| VV |  | Součet |  | 166.26 | [13 empty] | VV | 2 | 4 | True | 1 | ROZPOCET
2 | K | 115101301 | Pohotovost záložní čerpací soupravy pro dopravní výšku do 10 m s uvažovaným průměrným přítokem do 500 l/min | den | 20.783 | 42.2 | 877.04 | CS ÚRS 2018 01 |  |  | základní | 0 | 0 | 0 | 0 | 0 | 0 | 4 | K | 2 |  |  |  | ROZPOCET | 877.04 | 0 | 0 | 0 | 0 | 1 | 877.04 | 4 | -2067320704
| VV |  | 6,26/8 |  | 0.783 | [13 empty] | VV | 2 | 2 | True | 0 | ROZPOCET
| VV |  | 20 |  | 20 | [13 empty] | VV | 2 | 2 | True | 0 | ROZPOCET
| VV |  | Součet |  | 20.783 | [13 empty] | VV | 2 | 4 | True | 1 | ROZPOCET
3 | K | 132201203 | Hloubení zapažených i nezapažených rýh šířky přes 600 do 2 000 mm s urovnáním dna do předepsaného profilu a spádu v hornině tř. 3 přes 1 000 do 5 000 m3 | m3 | 13.285 | 188 | 2497.58 | CS ÚRS 2018 01 |  |  | základní | 0.586 | 7.785 | 0 | 0 | 0 | 0 | 4 | K | 2 |  |  |  | ROZPOCET | 2497.58 | 0 | 0 | 0 | 0 | 1 | 2497.58 | 4 | -732574820
| VV |  | (23,84+2,73)*0,5 |  | 13.285 | [13 empty] | VV | 2 | 2 | True | 1 | ROZPOCET
4 | K | 132201209 | Hloubení zapažených i nezapažených rýh šířky přes 600 do 2 000 mm s urovnáním dna do předepsaného profilu a spádu v hornině tř. 3 Příplatek k cenám za lepivost horniny tř. 3 | m3 | 2.657 | 24.7 | 65.63 | CS ÚRS 2018 01 |  |  | základní | 0.1 | 0.2657 | 0 | 0 | 0 | 0 | 4 | K | 2 |  |  |  | ROZPOCET | 65.63 | 0 | 0 | 0 | 0 | 1 | 65.63 | 4 | 266745217
| VV |  | 13,285*0,2 |  | 2.657 | [13 empty] | VV | 2 | 2 | True | 1 | ROZPOCET
5 | K | 132301203 | Hloubení zapažených i nezapažených rýh šířky přes 600 do 2 000 mm s urovnáním dna do předepsaného profilu a spádu v hornině tř. 4 přes 1 000 do 5 000 m3 | m3 | 13.285 | 290 | 3852.65 | CS ÚRS 2018 01 |  |  | základní | 0.75 | 9.9638 | 0 | 0 | 0 | 0 | 4 | K | 2 |  |  |  | ROZPOCET | 3852.65 | 0 | 0 | 0 | 0 | 1 | 3852.65 | 4 | -8605142
| VV |  | (23,84+2,73)*0,5 |  | 13.285 | [13 empty] | VV | 2 | 2 | True | 1 | ROZPOCET
6 | K | 132301209 | Hloubení zapažených i nezapažených rýh šířky přes 600 do 2 000 mm s urovnáním dna do předepsaného profilu a spádu v hornině tř. 4 Příplatek k cenám za lepivost horniny tř. 4 | m3 | 2.657 | 58.1 | 154.37 | CS ÚRS 2018 01 |  |  | základní | 0.198 | 0.52609 | 0 | 0 | 0 | 0 | 4 | K | 2 |  |  |  | ROZPOCET | 154.37 | 0 | 0 | 0 | 0 | 1 | 154.37 | 4 | -1190549555
| VV |  | 13,285*0,2 |  | 2.657 | [13 empty] | VV | 2 | 2 | True | 1 | ROZPOCET
7 | K | 161101101 | Svislé přemístění výkopku bez naložení do dopravní nádoby avšak s vyprázdněním dopravní nádoby na hromadu nebo do dopravního prostředku z horniny tř. 1 až 4, při hloubce výkopu přes 1 do 2,5 m | m3 | 23.84 | 78.6 | 1873.82 | CS ÚRS 2018 01 |  |  | základní | 0.345 | 8.2248 | 0 | 0 | 0 | 0 | 4 | K | 2 |  |  |  | ROZPOCET | 1873.82 | 0 | 0 | 0 | 0 | 1 | 1873.82 | 4 | 1223274904
| VV |  | 23,84 |  | 23.84 | [13 empty] | VV | 2 | 2 | True | 1 | ROZPOCET
8 | K | 162401102 | Vodorovné přemístění výkopku nebo sypaniny po suchu na obvyklém dopravním prostředku, bez naložení výkopku, avšak se složením bez rozhrnutí z horniny tř. 1 až 4 na vzdálenost přes 1 500 do 2 000 m | m3 | 53.14 | 90.7 | 4819.8 | CS ÚRS 2018 01 |  |  | základní | 0.05 | 2.657 | 0 | 0 | 0 | 0 | 4 | K | 2 |  |  |  | ROZPOCET | 4819.8 | 0 | 0 | 0 | 0 | 1 | 4819.8 | 4 | -551869642
| VV |  | 2*26,57"mezideponie a zpět" |  | 53.14 | [13 empty] | VV | 2 | 2 | True | 1 | ROZPOCET
9 | K | 167101102 | Nakládání, skládání a překládání neulehlého výkopku nebo sypaniny nakládání, množství přes 100 m3, z hornin tř. 1 až 4 | m3 | 26.57 | 55.9 | 1485.26 | CS ÚRS 2018 01 |  |  | základní | 0.097 | 2.5773 | 0 | 0 | 0 | 0 | 4 | K | 2 |  |  |  | ROZPOCET | 1485.26 | 0 | 0 | 0 | 0 | 1 | 1485.26 | 4 | 17831096
| VV |  | 26,57 |  | 26.57 | [13 empty] | VV | 2 | 2 | True | 1 | ROZPOCET
10 | K | 174101101 | Zásyp sypaninou z jakékoliv horniny s uložením výkopku ve vrstvách se zhutněním jam, šachet, rýh nebo kolem objektů v těchto vykopávkách | m3 | 26.57 | 83.8 | 2226.57 | CS ÚRS 2018 01 |  |  | základní | 0.299 | 7.9444 | 0 | 0 | 0 | 0 | 4 | K | 2 |  |  |  | ROZPOCET | 2226.57 | 0 | 0 | 0 | 0 | 1 | 2226.57 | 4 | -622393874
| VV |  | 23,84+2,73 |  | 26.57 | [13 empty] | VV | 2 | 2 | True | 1 | ROZPOCET
11 | K | 175151101 | Obsypání potrubí strojně sypaninou z vhodných hornin tř. 1 až 4 nebo materiálem připraveným podél výkopu ve vzdálenosti do 3 m od jeho kraje, pro jakoukoliv hloubku výkopu a míru zhutnění bez prohození sypaniny | m3 | 8.576 | 186 | 1595.14 | CS ÚRS 2018 01 |  |  | základní | 0.286 | 2.4527 | 0 | 0 | 0 | 0 | 4 | K | 2 |  |  |  | ROZPOCET | 1595.14 | 0 | 0 | 0 | 0 | 1 | 1595.14 | 4 | 1183113560
| VV |  | 0,9*0,38*23,82-0,28*0,28*pi*23,82/4 |  | 6.68 | [13 empty] | VV | 2 | 2 | True | 0 | ROZPOCET
| VV |  | 0,9*0,325*7,5-0,225*0,225*pi*7,5/4 |  | 1.896 | [13 empty] | VV | 2 | 2 | True | 0 | ROZPOCET
| VV |  | Součet |  | 8.576 | [13 empty] | VV | 2 | 4 | True | 1 | ROZPOCET
12 | M | 58331200 | štěrkopísek netříděný zásypový materiál | t | 14.322 | 200 | 2864.4 | CS ÚRS 2018 01 |  |  | základní | 0 | 0 | 1 | 14.322 | 0 | 0 | 8 | M | 2 |  |  |  | ROZPOCET | 2864.4 | 0 | 0 | 0 | 0 | 1 | 2864.4 | 4 | -2124789099
| VV |  | 8,576*1,67 |  | 14.322 | [13 empty] | VV | 2 | 2 | True | 1 | ROZPOCET
| D | 2 | Zakládání |  |  |  | 2007.32 | [5 empty] | 1.0483 |  | 0.73141 |  | 0 | 1 | D | 1 |  |  |  | ROZPOCET | [6 empty] | 2007.32
13 | K | 213311142 | Polštáře zhutněné pod základy ze štěrkopísku netříděného | m3 | 0.338 | 840 | 283.92 | CS ÚRS 2018 01 |  |  | základní | 0.965 | 0.32617 | 2.16 | 0.73008 | 0 | 0 | 4 | K | 2 |  |  |  | ROZPOCET | 283.92 | 0 | 0 | 0 | 0 | 1 | 283.92 | 4 | -504440445
| VV |  | "měrný objekt" 0,15*1,5*1,5 |  | 0.338 | [13 empty] | VV | 2 | 2 | True | 1 | ROZPOCET
14 | K | 273311125 | Základové konstrukce z betonu prostého desky ve výkopu nebo na hlavách pilot C 16/20 | m3 | 0.338 | 2770 | 936.26 | CS ÚRS 2018 01 |  |  | základní | 0.696 | 0.23525 | 0 | 0 | 0 | 0 | 4 | K | 2 |  |  |  | ROZPOCET | 936.26 | 0 | 0 | 0 | 0 | 1 | 936.26 | 4 | 850988520
| VV |  | "měrný objekt"0,15*1,5*1,5 |  | 0.338 | [13 empty] | VV | 2 | 2 | True | 1 | ROZPOCET
15 | K | 273354111 | Bednění základových konstrukcí desek zřízení | m2 | 0.9 | 828 | 745.2 | CS ÚRS 2018 01 |  |  | základní | 0.397 | 0.3573 | 0.00144 | 0.001296 | 0 | 0 | 4 | K | 2 |  |  |  | ROZPOCET | 745.2 | 0 | 0 | 0 | 0 | 1 | 745.2 | 4 | 339090821
| VV |  | "měrný objekt"0,15*1,5*4 |  | 0.9 | [13 empty] | VV | 2 | 2 | True | 1 | ROZPOCET
16 | K | 273354211 | Bednění základových konstrukcí desek odstranění bednění | m2 | 0.9 | 46.6 | 41.94 | CS ÚRS 2018 01 |  |  | základní | 0.144 | 0.1296 | 4e-05 | 3.6e-05 | 0 | 0 | 4 | K | 2 |  |  |  | ROZPOCET | 41.94 | 0 | 0 | 0 | 0 | 1 | 41.94 | 4 | -1536518132
| VV |  | "měrný objekt"0,15*1,5*4 |  | 0.9 | [13 empty] | VV | 2 | 2 | True | 1 | ROZPOCET
| D | 3 | Svislé a kompletní konstrukce |  |  |  | 967.79 | [5 empty] | 2.6622 |  | 0 |  | 0 | 1 | D | 1 |  |  |  | ROZPOCET | [6 empty] | 967.79
17 | K | 359901211 | Monitoring stok (kamerový systém) jakékoli výšky nová kanalizace | m | 31.32 | 30.9 | 967.79 | CS ÚRS 2018 01 |  |  | základní | 0.085 | 2.6622 | 0 | 0 | 0 | 0 | 4 | K | 2 |  |  |  | ROZPOCET | 967.79 | 0 | 0 | 0 | 0 | 1 | 967.79 | 4 | 113706019
| VV |  | 7,5+23,82 |  | 31.32 | [13 empty] | VV | 2 | 2 | True | 1 | ROZPOCET
| D | 4 | Vodorovné konstrukce |  |  |  | 10675.36 | [5 empty] | 14.8147 |  | 5.4632 |  | 0 | 1 | D | 1 |  |  |  | ROZPOCET | [6 empty] | 10675.36
18 | K | 451573111 | Lože pod potrubí, stoky a drobné objekty v otevřeném výkopu z písku a štěrkopísku do 63 mm | m3 | 2.817 | 806 | 2270.5 | CS ÚRS 2018 01 |  |  | základní | 1.317 | 3.71 | 0 | 0 | 0 | 0 | 4 | K | 2 |  |  |  | ROZPOCET | 2270.5 | 0 | 0 | 0 | 0 | 1 | 2270.5 | 4 | 1474961664
| VV |  | 0,1*0,9*(23,8+7,5) |  | 2.817 | [13 empty] | VV | 2 | 2 | True | 1 | ROZPOCET
19 | K | 457311118 | Vyrovnávací nebo spádový beton včetně úpravy povrchu C 30/37 | m3 | 0.31 | 3930 | 1218.3 | CS ÚRS 2018 01 |  |  | základní | 1.548 | 0.47988 | 0 | 0 | 0 | 0 | 4 | K | 2 |  |  |  | ROZPOCET | 1218.3 | 0 | 0 | 0 | 0 | 1 | 1218.3 | 4 | 1635179192
| VV |  | "měrný objekt"(0,23+0,165)*1*1*pi/4 |  | 0.31 | [13 empty] | VV | 2 | 2 | True | 1 | ROZPOCET
20 | K | 463212111 | Rovnanina z lomového kamene upraveného, tříděného jakékoliv tloušťky rovnaniny s vyklínováním spár a dutin úlomky kamene | m3 | 2.736 | 2190 | 5991.84 | CS ÚRS 2018 01 |  |  | základní | 2.35 | 6.4296 | 1.9968 | 5.4632 | 0 | 0 | 4 | K | 2 |  |  |  | ROZPOCET | 5991.84 | 0 | 0 | 0 | 0 | 1 | 5991.84 | 4 | 1967648796
| VV |  | 0,3*(1,55+0,67+0,82)*3 |  | 2.736 | [13 empty] | VV | 2 | 2 | True | 1 | ROZPOCET
21 | K | 463212191 | Rovnanina z lomového kamene upraveného, tříděného Příplatek k cenám za vypracování líce | m2 | 9.12 | 131 | 1194.72 | CS ÚRS 2018 01 |  |  | základní | 0.46 | 4.1952 | 0 | 0 | 0 | 0 | 4 | K | 2 |  |  |  | ROZPOCET | 1194.72 | 0 | 0 | 0 | 0 | 1 | 1194.72 | 4 | -1824312456
| VV |  | (1,55+0,67+0,82)*3 |  | 9.12 | [13 empty] | VV | 2 | 2 | True | 1 | ROZPOCET
| D | 8 | Trubní vedení |  |  |  | 168456.28 | [5 empty] | 91.4819 |  | 18.4712 |  | 0 | 1 | D | 1 |  |  |  | ROZPOCET | [6 empty] | 168456.28
22 | K | 871350510 | Montáž kanalizačního potrubí z plastů z polypropylenu PP žebrovaného SN 10 DN 200 | m | 7.5 | 120 | 900 | CS ÚRS 2018 01 |  |  | základní | 0.324 | 2.43 | 1e-05 | 7.5e-05 | 0 | 0 | 4 | K | 2 |  |  |  | ROZPOCET | 900 | 0 | 0 | 0 | 0 | 1 | 900 | 4 | 1175767317
| VV |  | 7,5 |  | 7.5 | [13 empty] | VV | 2 | 2 | True | 1 | ROZPOCET
23 | M | 28615005 | trubka kanalizační PP DIN UR-2 DN 200x3000 mm SN10 | m | 8.198 | 731 | 5992.74 | CS ÚRS 2018 01 |  |  | základní | 0 | 0 | 0.00328 | 0.026889 | 0 | 0 | 8 | M | 2 |  |  |  | ROZPOCET | 5992.74 | 0 | 0 | 0 | 0 | 1 | 5992.74 | 4 | 488178073
| P |  | Poznámka k položce: Technické parametry potrubí: Žebrované potrubí z PP, SN 10, rozměrová řada dle DIN 16 961 Vnější průměr / Vnitřní průměr/ Síla základní stěny - OD 225, DN 200, s – 3,0mm Kruhová tuhost (kN/m2 dle ISO 9969) - min SN 10kN/m2 Základní materiál - PP b Konstrukce stěny potrubí - žebrovaná konstrukce (plné žebro v řezu stěny) s masivním profilovaným těsněním Způsob spojování - na hrdla, výroba hrdel metodou „in-line socketing“, hrdlo je při výrobě vytlačováno z trubky samotné, nikoli navařeno | [15 empty] | P | 2
| VV |  | 7,5*1,093 |  | 8.198 | [13 empty] | VV | 2 | 2 | True | 1 | ROZPOCET
24 | K | 871355221 | Kanalizační potrubí z tvrdého PVC v otevřeném výkopu ve sklonu do 20 %, hladkého plnostěnného jednovrstvého, tuhost třídy SN 8 DN 200 | m | 1.22 | 421 | 513.62 | CS ÚRS 2018 01 |  |  | základní | 0.292 | 0.35624 | 0.00427 | 0.0052094 | 0 | 0 | 4 | K | 2 |  |  |  | ROZPOCET | 513.62 | 0 | 0 | 0 | 0 | 1 | 513.62 | 4 | 1001714398
| VV |  | "spadiště"0,72+0,5 |  | 1.22 | [13 empty] | VV | 2 | 2 | True | 1 | ROZPOCET
25 | K | 871360510 | Montáž kanalizačního potrubí z plastů z polypropylenu PP žebrovaného SN 10 DN 250 | m | 23.82 | 140 | 3334.8 | CS ÚRS 2018 01 |  |  | základní | 0.37 | 8.8134 | 2e-05 | 0.0004764 | 0 | 0 | 4 | K | 2 |  |  |  | ROZPOCET | 3334.8 | 0 | 0 | 0 | 0 | 1 | 3334.8 | 4 | -81279999
| VV |  | 23,82 |  | 23.82 | [13 empty] | VV | 2 | 2 | True | 1 | ROZPOCET
26 | M | 28615009 | trubka kanalizační PP DIN UR-2 DN 250x5000 mm SN10 | m | 26.035 | 1030 | 26816.05 | CS ÚRS 2018 01 |  |  | základní | 0 | 0 | 0.00496 | 0.12913 | 0 | 0 | 8 | M | 2 |  |  |  | ROZPOCET | 26816.05 | 0 | 0 | 0 | 0 | 1 | 26816.05 | 4 | 155790844
| P |  | Poznámka k položce: Technické parametry potrubí: Žebrované potrubí z PP, SN 10, rozměrová řada dle DIN 16 961 Vnější průměr / Vnitřní průměr/ Síla základní stěny - OD 280, DN 250, s – 3,4mm Kruhová tuhost (kN/m2 dle ISO 9969) - min SN 10kN/m2 Základní materiál - PP b Konstrukce stěny potrubí - žebrovaná konstrukce (plné žebro v řezu stěny) s masivním profilovaným těsněním Způsob spojování - na hrdla, výroba hrdel metodou „in-line socketing“, hrdlo je při výrobě vytlačováno z trubky samotné, nikoli navařeno | [15 empty] | P | 2
| VV |  | 23,82*1,093 |  | 26.035 | [13 empty] | VV | 2 | 2 | True | 1 | ROZPOCET
27 | K | 877355211 | Montáž tvarovek na kanalizačním potrubí z trub z plastu z tvrdého PVC nebo z polypropylenu v otevřeném výkopu jednoosých DN 200 | kus | 2 | 204 | 408 | CS ÚRS 2018 01 |  |  | základní | 0.745 | 1.49 | 1e-05 | 2e-05 | 0 | 0 | 4 | K | 2 |  |  |  | ROZPOCET | 408 | 0 | 0 | 0 | 0 | 1 | 408 | 4 | -1268247189
| VV |  | "spadiště"2 |  | 2 | [13 empty] | VV | 2 | 2 | True | 1 | ROZPOCET
28 | M | 28611366 | koleno kanalizační PVC 200x45° | kus | 2.03 | 247 | 501.41 | CS ÚRS 2018 01 |  |  | základní | 0 | 0 | 0.00125 | 0.0025375 | 0 | 0 | 8 | M | 2 |  |  |  | ROZPOCET | 501.41 | 0 | 0 | 0 | 0 | 1 | 501.41 | 4 | -1993154713
| VV |  | "spadiště"2*1,015 |  | 2.03 | [13 empty] | VV | 2 | 2 | True | 1 | ROZPOCET
29 | K | 892352121 | Tlakové zkoušky vzduchem těsnícími vaky ucpávkovými DN 200 | úsek | 3 | 689 | 2067 | CS ÚRS 2018 01 |  |  | základní | 0.828 | 2.484 | 0.00018 | 0.00054 | 0 | 0 | 4 | K | 2 |  |  |  | ROZPOCET | 2067 | 0 | 0 | 0 | 0 | 1 | 2067 | 4 | -763848498
| VV |  | 3 |  | 3 | [13 empty] | VV | 2 | 2 | True | 1 | ROZPOCET
30 | K | 892362121 | Tlakové zkoušky vzduchem těsnícími vaky ucpávkovými DN 250 | úsek | 3 | 906 | 2718 | CS ÚRS 2018 01 |  |  | základní | 0.836 | 2.508 | 0.00031 | 0.00093 | 0 | 0 | 4 | K | 2 |  |  |  | ROZPOCET | 2718 | 0 | 0 | 0 | 0 | 1 | 2718 | 4 | -489132745
| VV |  | 3 |  | 3 | [13 empty] | VV | 2 | 2 | True | 1 | ROZPOCET
31 | K | 894411111 | Zřízení šachet kanalizačních z betonových dílců výšky vstupu do 1,50 m s obložením dna betonem tř. C 25/30, na potrubí DN do 200 | kus | 1 | 8900 | 8900 | CS ÚRS 2018 01 |  |  | základní | 19.105 | 19.105 | 1.9273 | 1.9273 | 0 | 0 | 4 | K | 2 |  |  |  | ROZPOCET | 8900 | 0 | 0 | 0 | 0 | 1 | 8900 | 4 | 115587488
| VV |  | 1 |  | 1 | [13 empty] | VV | 2 | 2 | True | 1 | ROZPOCET
32 | M | 414290264804400000 | Deska IS šachetní přechodová betonová TZK-Q.1 100-63/17 1000/625/165 | KS | 1.01 | 2925 | 2954.25 |  |  |  | základní | 0 | 0 | 0 | 0 | 0 | 0 | 8 | M | 2 |  |  |  | ROZPOCET | 2954.25 | 0 | 0 | 0 | 0 | 1 | 2954.25 | 4 | 677588216
| VV |  | 1*1,01 |  | 1.01 | [13 empty] | VV | 2 | 2 | True | 1 | ROZPOCET
33 | M | 59224070 | skruž betonová DN 1000x1000 PS, 100x100x12 cm | kus | 1.01 | 2790 | 2817.9 | CS ÚRS 2018 01 |  |  | základní | 0 | 0 | 1.054 | 1.0645 | 0 | 0 | 8 | M | 2 |  |  |  | ROZPOCET | 2817.9 | 0 | 0 | 0 | 0 | 1 | 2817.9 | 4 | -1929974503
| VV |  | 1*1,01 |  | 1.01 | [13 empty] | VV | 2 | 2 | True | 1 | ROZPOCET
34 | M | 59224066 | skruž betonová DN 1000x250 PS, 100x25x12 cm | kus | 1.01 | 1050 | 1060.5 | CS ÚRS 2018 01 |  |  | základní | 0 | 0 | 0.262 | 0.26462 | 0 | 0 | 8 | M | 2 |  |  |  | ROZPOCET | 1060.5 | 0 | 0 | 0 | 0 | 1 | 1060.5 | 4 | -2086006616
| VV |  | 1*1,01 |  | 1.01 | [13 empty] | VV | 2 | 2 | True | 1 | ROZPOCET
35 | M | 59224337-2 | dno betonové šachty kanalizační přímé 100x525 cm kompaktně lité Vmax400 | kus | 1.01 | 8130 | 8211.3 |  |  |  | základní | 0 | 0 | 1.6 | 1.616 | 0 | 0 | 8 | M | 2 |  |  |  | ROZPOCET | 8211.3 | 0 | 0 | 0 | 0 | 1 | 8211.3 | 4 | -1591959191
| VV |  | 1*1,01 |  | 1.01 | [13 empty] | VV | 2 | 2 | True | 1 | ROZPOCET
36 | M | 59224348 | těsnění elastomerové pro spojení šachetních dílů DN 1000 | kus | 3.03 | 171 | 518.13 | CS ÚRS 2018 01 |  |  | základní | 0 | 0 | 0.002 | 0.00606 | 0 | 0 | 8 | M | 2 |  |  |  | ROZPOCET | 518.13 | 0 | 0 | 0 | 0 | 1 | 518.13 | 4 | 100372904
| VV |  | 3*1,01 |  | 3.03 | [13 empty] | VV | 2 | 2 | True | 1 | ROZPOCET
37 | K | 894411121 | Zřízení šachet kanalizačních z betonových dílců výšky vstupu do 1,50 m s obložením dna betonem tř. C 25/30, na potrubí DN přes 200 do 300 | kus | 2 | 9890 | 19780 | CS ÚRS 2018 01 |  |  | základní | 21.292 | 42.584 | 2.1168 | 4.2335 | 0 | 0 | 4 | K | 2 |  |  |  | ROZPOCET | 19780 | 0 | 0 | 0 | 0 | 1 | 19780 | 4 | -11410637
| VV |  | 2 |  | 2 | [13 empty] | VV | 2 | 2 | True | 1 | ROZPOCET
38 | M | 59224070 | skruž betonová DN 1000x1000 PS, 100x100x12 cm | kus | 1.01 | 2790 | 2817.9 | CS ÚRS 2018 01 |  |  | základní | 0 | 0 | 1.054 | 1.0645 | 0 | 0 | 8 | M | 2 |  |  |  | ROZPOCET | 2817.9 | 0 | 0 | 0 | 0 | 1 | 2817.9 | 4 | 340563435
| VV |  | 1*1,01 |  | 1.01 | [13 empty] | VV | 2 | 2 | True | 1 | ROZPOCET
39 | M | 59224066 | skruž betonová DN 1000x250 PS, 100x25x12 cm | kus | 2.02 | 1050 | 2121 | CS ÚRS 2018 01 |  |  | základní | 0 | 0 | 0.262 | 0.52924 | 0 | 0 | 8 | M | 2 |  |  |  | ROZPOCET | 2121 | 0 | 0 | 0 | 0 | 1 | 2121 | 4 | -503016032
| VV |  | 2*1,01 |  | 2.02 | [13 empty] | VV | 2 | 2 | True | 1 | ROZPOCET
40 | M | 59224167 | skruž betonová přechodová 62,5/100x60x12 cm, stupadla poplastovaná | kus | 2.02 | 1930 | 3898.6 | CS ÚRS 2018 01 |  |  | základní | 0 | 0 | 0.548 | 1.107 | 0 | 0 | 8 | M | 2 |  |  |  | ROZPOCET | 3898.6 | 0 | 0 | 0 | 0 | 1 | 3898.6 | 4 | 954489156
| VV |  | 2*1,01 |  | 2.02 | [13 empty] | VV | 2 | 2 | True | 1 | ROZPOCET
41 | M | 59224337-2 | dno betonové šachty kanalizační přímé 100x525 cm kompaktně lité Vmax400 | kus | 1.01 | 8130 | 8211.3 |  |  |  | základní | 0 | 0 | 1.6 | 1.616 | 0 | 0 | 8 | M | 2 |  |  |  | ROZPOCET | 8211.3 | 0 | 0 | 0 | 0 | 1 | 8211.3 | 4 | -1206728854
| VV |  | 1*1,01 |  | 1.01 | [13 empty] | VV | 2 | 2 | True | 1 | ROZPOCET
42 | M | 59224337-3 | dno betonové šachty kanalizační přímé 100x625 cm kompaktně lité Vmax400 | kus | 1.01 | 8130 | 8211.3 |  |  |  | základní | 0 | 0 | 1.6 | 1.616 | 0 | 0 | 8 | M | 2 |  |  |  | ROZPOCET | 8211.3 | 0 | 0 | 0 | 0 | 1 | 8211.3 | 4 | 43468839
| VV |  | 1*1,01 |  | 1.01 | [13 empty] | VV | 2 | 2 | True | 1 | ROZPOCET
43 | M | 59224348 | těsnění elastomerové pro spojení šachetních dílů DN 1000 | kus | 5.05 | 171 | 863.55 | CS ÚRS 2018 01 |  |  | základní | 0 | 0 | 0.002 | 0.0101 | 0 | 0 | 8 | M | 2 |  |  |  | ROZPOCET | 863.55 | 0 | 0 | 0 | 0 | 1 | 863.55 | 4 | -193314343
| VV |  | 5*1,01 |  | 5.05 | [13 empty] | VV | 2 | 2 | True | 1 | ROZPOCET
44 | K | 894411311 | Osazení železobetonových dílců pro šachty skruží rovných | kus | 1 | 640 | 640 | CS ÚRS 2018 01 |  |  | základní | 1.562 | 1.562 | 0.00918 | 0.00918 | 0 | 0 | 4 | K | 2 |  |  |  | ROZPOCET | 640 | 0 | 0 | 0 | 0 | 1 | 640 | 4 | 1309726568
| VV |  | "měrný objekt"1 |  | 1 | [13 empty] | VV | 2 | 2 | True | 1 | ROZPOCET
45 | M | 59224161 | skruž kanalizační s ocelovými stupadly 100 x 50 x 12 cm | kus | 1.01 | 1810 | 1828.1 | CS ÚRS 2018 01 |  |  | základní | 0 | 0 | 0.506 | 0.51106 | 0 | 0 | 8 | M | 2 |  |  |  | ROZPOCET | 1828.1 | 0 | 0 | 0 | 0 | 1 | 1828.1 | 4 | -104853982
| VV |  | 1*1,01 |  | 1.01 | [13 empty] | VV | 2 | 2 | True | 1 | ROZPOCET
46 | M | 592243480 | těsnění elastomerové pro spojení šachetních dílů DN 1000 | kus | 1 | 171 | 171 | CS ÚRS 2018 01 |  |  | základní | 0 | 0 | 0.002 | 0.002 | 0 | 0 | 128 | M | 2 |  |  |  | ROZPOCET | 171 | 0 | 0 | 0 | 0 | 1 | 171 | 128 | -1282785831
| VV |  | "měrný objekt"1 |  | 1 | [13 empty] | VV | 2 | 2 | True | 1 | ROZPOCET
47 | K | 894414111 | Osazení železobetonových dílců pro šachty skruží základových (dno) | kus | 1 | 792 | 792 | CS ÚRS 2018 01 |  |  | základní | 2.08 | 2.08 | 0.02753 | 0.02753 | 0 | 0 | 4 | K | 2 |  |  |  | ROZPOCET | 792 | 0 | 0 | 0 | 0 | 1 | 792 | 4 | -1474296938
| VV |  | "měrný objekt"1 |  | 1 | [13 empty] | VV | 2 | 2 | True | 1 | ROZPOCET
48 | M | 59224338 | dno betonové šachty kanalizační přímé 100x80x50 cm | kus | 1.01 | 9070 | 9160.7 | CS ÚRS 2018 01 |  |  | základní | 0 | 0 | 1.87 | 1.8887 | 0 | 0 | 8 | M | 2 |  |  |  | ROZPOCET | 9160.7 | 0 | 0 | 0 | 0 | 1 | 9160.7 | 4 | 1129060277
| P |  | Poznámka k položce: dno bez kynety | [15 empty] | P | 2
| VV |  | 1*1,01 |  | 1.01 | [13 empty] | VV | 2 | 2 | True | 1 | ROZPOCET
49 | K | 899102112 | Osazení poklopů litinových a ocelových včetně rámů pro třídu zatížení A15, A50 | kus | 3 | 839 | 2517 | CS ÚRS 2018 01 |  |  | základní | 1.314 | 3.942 | 0.21734 | 0.65202 | 0 | 0 | 4 | K | 2 |  |  |  | ROZPOCET | 2517 | 0 | 0 | 0 | 0 | 1 | 2517 | 4 | -839524685
| VV |  | 3 |  | 3 | [13 empty] | VV | 2 | 2 | True | 1 | ROZPOCET
50 | M | 28661932 | poklop šachtový litinový dno DN 600 pro třídu zatížení A15 | kus | 3 | 3040 | 9120 | CS ÚRS 2018 01 |  |  | základní | 0 | 0 | 0.045 | 0.135 | 0 | 0 | 8 | M | 2 |  |  |  | ROZPOCET | 9120 | 0 | 0 | 0 | 0 | 1 | 9120 | 4 | 473756871
| VV |  | 3 |  | 3 | [13 empty] | VV | 2 | 2 | True | 1 | ROZPOCET
51 | K | 899511112 | Stupadla do šachet tunelové stoky ocelová s PE povlakem osazovaná do vynechaných otvorů | kus | 5 | 181 | 905 | CS ÚRS 2018 01 |  |  | základní | 0.25 | 1.25 | 0.00315 | 0.01575 | 0 | 0 | 4 | K | 2 |  |  |  | ROZPOCET | 905 | 0 | 0 | 0 | 0 | 1 | 905 | 4 | -1359930106
| VV |  | 5 |  | 5 | [13 empty] | VV | 2 | 2 | True | 1 | ROZPOCET
52 | K | 899623161 | Obetonování potrubí nebo zdiva stok betonem prostým v otevřeném výkopu, beton tř. C 20/25 | m3 | 0.405 | 2870 | 1162.35 | CS ÚRS 2018 01 |  |  | základní | 1.319 | 0.53419 | 0 | 0 | 0 | 0 | 4 | K | 2 |  |  |  | ROZPOCET | 1162.35 | 0 | 0 | 0 | 0 | 1 | 1162.35 | 4 | -1583334250
| VV |  | 0,75*0,75*0,72 |  | 0.405 | [13 empty] | VV | 2 | 2 | True | 1 | ROZPOCET
53 | K | 899643111 | Bednění pro obetonování potrubí v otevřeném výkopu | m2 | 1.62 | 330 | 534.6 | CS ÚRS 2018 01 |  |  | základní | 0.963 | 1.5601 | 0.00402 | 0.0065124 | 0 | 0 | 4 | K | 2 |  |  |  | ROZPOCET | 534.6 | 0 | 0 | 0 | 0 | 1 | 534.6 | 4 | 1761734302
| VV |  | 0,72*0,75*3 |  | 1.62 | [13 empty] | VV | 2 | 2 | True | 1 | ROZPOCET
54 | K | 899722113 | Krytí potrubí z plastů výstražnou fólií z PVC šířky 34cm | m | 31.32 | 11.5 | 360.18 | CS ÚRS 2018 01 |  |  | základní | 0.025 | 0.783 | 9e-05 | 0.0028188 | 0 | 0 | 4 | K | 2 |  |  |  | ROZPOCET | 360.18 | 0 | 0 | 0 | 0 | 1 | 360.18 | 4 | -2096483178
| VV |  | 7,5+23,82 |  | 31.32 | [13 empty] | VV | 2 | 2 | True | 1 | ROZPOCET
55 | K | R8-10 | D+M Parshallův měrný žlab P1 | kus | 1 | 15648 | 15648 |  |  |  | základní | 0 | 0 | 0 | 0 | 0 | 0 | 4 | K | 2 |  |  |  | ROZPOCET | 15648 | 0 | 0 | 0 | 0 | 1 | 15648 | 4 | 2100294743
| VV |  | 1 |  | 1 | [13 empty] | VV | 2 | 2 | True | 1 | ROZPOCET
56 | K | R8-11 | D+M děleného poklopu MO z PP desek s nosností 180kg/m2 | kus | 1 | 3500 | 3500 |  |  |  | základní | 0 | 0 | 0 | 0 | 0 | 0 | 4 | K | 2 |  |  |  | ROZPOCET | 3500 | 0 | 0 | 0 | 0 | 1 | 3500 | 4 | 566241990
| VV |  | 1 |  | 1 | [13 empty] | VV | 2 | 2 | True | 1 | ROZPOCET
57 | K | R8-2 | D+M spadišťová hlava 200/200 | kus | 1 | 8500 | 8500 |  |  |  | základní | 0 | 0 | 0 | 0 | 0 | 0 | 4 | K | 2 |  |  |  | ROZPOCET | 8500 | 0 | 0 | 0 | 0 | 1 | 8500 | 4 | -638988960
| VV |  | 1 |  | 1 | [13 empty] | VV | 2 | 2 | True | 1 | ROZPOCET
| D | 9 | Ostatní konstrukce a práce, bourání |  |  |  | 22833.6 | [5 empty] | 0.216 |  | 0.0001296 |  | 0.00636 | 1 | D | 1 |  |  |  | ROZPOCET | [6 empty] | 22833.6
58 | K | 977151122 | Jádrové vrty diamantovými korunkami do stavebních materiálů (železobetonu, betonu, cihel, obkladů, dlažeb, kamene) průměru přes 120 do 130 mm | m | 0.12 | 2780 | 333.6 | CS ÚRS 2018 01 |  |  | základní | 1.8 | 0.216 | 0.00108 | 0.0001296 | 0.053 | 0.00636 | 4 | K | 2 |  |  |  | ROZPOCET | 333.6 | 0 | 0 | 0 | 0 | 1 | 333.6 | 4 | 489079627
| VV |  | "měrný objekt"0,12 |  | 0.12 | [13 empty] | VV | 2 | 2 | True | 1 | ROZPOCET
59 | K | R9-1 | D+M vodotěsný prostup systémovým těsněním do otvoru pr.125 | kus | 1 | 2500 | 2500 |  |  |  | základní | 0 | 0 | 0 | 0 | 0 | 0 | 4 | K | 2 |  |  |  | ROZPOCET | 2500 | 0 | 0 | 0 | 0 | 1 | 2500 | 4 | -327391229
| VV |  | 1 |  | 1 | [13 empty] | VV | 2 | 2 | True | 1 | ROZPOCET
60 | K | R9-2 | Zajímkování a převedení vodního toku po dobu výstavby VO | soubor | 1 | 20000 | 20000 |  |  |  | základní | 0 | 0 | 0 | 0 | 0 | 0 | 4 | K | 2 |  |  |  | ROZPOCET | 20000 | 0 | 0 | 0 | 0 | 1 | 20000 | 4 | -1791074283
| VV |  | 1 |  | 1 | [13 empty] | VV | 2 | 2 | True | 1 | ROZPOCET
| D | 998 | Přesun hmot |  |  |  | 33138.1 | [5 empty] | 57.6993 |  | 0 |  | 0 | 1 | D | 1 |  |  |  | ROZPOCET | [6 empty] | 33138.1
61 | K | 998276101 | Přesun hmot pro trubní vedení hloubené z trub z plastických hmot nebo sklolaminátových pro vodovody nebo kanalizace v otevřeném výkopu dopravní vzdálenost do 15 m | t | 38.986 | 850 | 33138.1 | CS ÚRS 2018 01 |  |  | základní | 1.48 | 57.6993 | 0 | 0 | 0 | 0 | 4 | K | 2 |  |  |  | ROZPOCET | 33138.1 | 0 | 0 | 0 | 0 | 1 | 33138.1 | 4 | -1068465936

## PS-01 - Technologie čistí...
| List obsahuje: |  | 1) Krycí list soupisu | 2) Rekapitulace |  |  | 3) Soupis prací | Zpět na list: | Rekapitulace stavby
[9 empty] | >> skryté sloupce << | [9 empty] | {7e4d45ba-6eed-4332-a137-00fee4cc6dc0}
2
| KRYCÍ LIST SOUPISU | [8 empty] | v --- níže se nacházejí doplnkové a pomocné údaje k sestavám --- v | [8 empty] | False
Stavba:
Kanalizace a ČOV Jankov
Objekt:
PS-01 - Technologie čistírny odpadních vod
| KSO: |  | 812 31 |  |  | CC-CZ: | 125
| Místo: |  | Jankov u Českých Budějovic |  |  | Datum: | 19. 2. 2018
| CZ-CPV: |  | 45000000-7 |  |  | CZ-CPA: | 41.00
| Zadavatel: |  |  |  |  | IČ: | 00245020
|  | Obec Jankov |  |  |  | DIČ:
| Uchazeč: |  |  |  |  | IČ:
DIČ:
| Projektant: |  |  |  |  | IČ: | 28159721
|  | VAK projekt s.r.o. |  |  |  | DIČ: | CZ 281 59 721
Poznámka:
| Cena bez DPH | [5 empty] | 1201835
|  |  | Základ daně |  |  | Sazba daně | Výše daně
| DPH | základní | 1201835 |  |  | 21% | 252385.35
|  | snížená | 0 |  |  | 15% | 0
|  | zákl. přenesená | 0 |  |  | 21% | 0
|  | sníž. přenesená | 0 |  |  | 15% | 0
|  | nulová | 0 |  |  | 0% | 0
| Cena s DPH |  |  | v | CZK |  | 1454220.35
REKAPITULACE ČLENĚNÍ SOUPISU PRACÍ
Stavba:
Kanalizace a ČOV Jankov
Objekt:
PS-01 - Technologie čistírny odpadních vod
Místo: |  |  | Jankov u Českých Budějovic |  |  | Datum: | 19. 2. 2018
Zadavatel: |  |  | Obec Jankov |  |  | Projektant: | VAK projekt s.r.o.
Uchazeč:
Kód dílu - Popis | [6 empty] | Cena celkem [CZK]
Náklady soupisu celkem | [6 empty] | 1201835 | [12 empty] | -1
| M - Práce a dodávky M | [5 empty] | 1201835
| 35-M - Montáž čerpadel, kompr.a vodoh.zař. | [5 empty] | 1201835
SOUPIS PRACÍ
Stavba:
Kanalizace a ČOV Jankov
Objekt:
PS-01 - Technologie čistírny odpadních vod
Místo: |  |  | Jankov u Českých Budějovic |  |  | Datum: | 19. 2. 2018
Zadavatel: |  |  | Obec Jankov |  |  | Projektant: | VAK projekt s.r.o.
Uchazeč:
PČ | Typ | Kód | Popis | MJ | Množství | J.cena [CZK] | Cena celkem [CZK] | Cenová soustava |  | Poznámka | DPH | J. Nh [h] | Nh celkem [h] | J. hmotnost [t] | Hmotnost celkem [t] | J. suť [t] | Suť Celkem [t]
Náklady soupisu celkem | [6 empty] | 1201835 | [5 empty] | 0 |  | 0 |  | 0 |  | D | -1 | [10 empty] | 1201835
| D | M | Práce a dodávky M |  |  |  | 1201835 | [5 empty] | 0 |  | 0 |  | 0 | 3 | D | 0 |  |  |  | ROZPOCET | [6 empty] | 1201835
| D | 35-M | Montáž čerpadel, kompr.a vodoh.zař. |  |  |  | 1201835 | [5 empty] | 0 |  | 0 |  | 0 | 3 | D | 1 |  |  |  | ROZPOCET | [6 empty] | 1201835
1 | K | 01 | Technologická část strojní | soubor | 1 | 1201835 | 1201835 |  |  |  | základní | 0 | 0 | 0 | 0 | 0 | 0 | 64 | K | 2 |  |  |  | ROZPOCET | 1201835 | 0 | 0 | 0 | 0 | 1 | 1201835 | 64 | -180795781
| VV |  | 1 |  | 1 | [13 empty] | VV | 2 | 2 | True | 1 | ROZPOCET

## Rekapitulace PS-01
Seznam strojů a zařízení - rekapitulace
Stavba: |  | Kanalizace a ČOV Jankov
Objekt: |  | PS-01 Technologie čistírny odpadních vod | Zpracoval:
Část: |  | Strojní část | Jindra Jan
Objednatel: |  | Obec Jankov, Jankov 46, 373 84 Dubné
Zhotovitel: |  | VAK projekt s.r.o. | 2018-03-14
P.Č. | Kód položky | Popis | Cena celkem
1. |  | Čerpací stanice | 185794
2. |  | Mechanické předčištění | 96560
3. |  | Biologické čištění | 458825
4. |  | Kalové hospodářství | 162086
5. |  | Instalační materiál | 29954
6. |  | Služby | 268616
Celkem bez DPH: |  |  | 1201835

## PS-01
Poz. | Popis položky | MJ | Množství | Cena / MJ | Celková cena | Výrobce | Typ
|  |  |  | Kč | Kč (bez DPH)
PS-01 ČOV - strojní část
Šedě podbarvená pole vyplnit !
01. Čerpací stanice |  |  |  | 0
01.1 | Ponorné kalové čerpadlo v provedení s s dvoutyčovým vodícím zařízením s průchodností 65 mm, orientační hmotnost 83 kg Výkon čerpadla: Q = 2,14 l/s; H = 3,3 m Motor: P = 1,3 kW; In = 2,8 A; U = 3x400V; pro připojení k frekvenčnímu měniči Medium: splaškové odpadní vody s příměsí písku Příslušenství: dvě vodící tyče 1.4301, stacionární instalační sada s patním kolenem DN 65/65, spouštěcí řetěz 1.4301 převěšovací, kotevní a spojovací materiál 1.4301, vyhodnocovací relé vlhkosti ucpávky, ochrana proti chodu na sucho Připojovací rozměry: příruba DN 65 PN 10 Materiálové provedení: těleso, mezitěleso, oběžné kolo a patní koleno - šedá litina, hřídel - chromová ocel, těsnění - NBR, dvojitá mechanická ucpávka SiC/SiC s olejovou komorou Poznámka: frekvenční měnič je součástí dodávky elektro | kpl | 2 | 50594 | 101188
01.2 | Příruba plochá přivařovací DN 65 PN 10 Napojované potrubí: Ø70 mm Materiál: DIN 1.4301 | ks | 2 | 947 | 1894
01.3 | Redukce centrická Ø84/70x2 mm, nerezová podélně svařovaná, mořená Materiál: DIN 1.4301 | ks | 2 | 184 | 368
01.4 | Trubka nerezová podélně svařovaná, mořená Ø84x2 mm Materiál: DIN 1.4301 | m | 4 | 518 | 2072
01.5 | Příruba plochá přivařovací DN 80 PN 10 Napojované potrubí: Ø84 mm Materiál: DIN 1.4301 | ks | 9 | 920 | 8280
01.6 | Zpětná klapka s koulí pro odpadní vodu DN 80 PN 10 Materiál: těleso a víko z tvárné litiny, koule z hliníku povrstvená pryží z NBR, spojovací šrouby nerez, těsnění NBR Povrchová ochrana: těžká protikorozní ochrana vně i uvnitř epoxidový prášek | ks | 2 | 4548 | 9096
01.7 | Montážní vložka přírubová DN 80 PN 10 pro odpadní vodu Délka 180 mm, +/- 10 mm Materiál přírub: ocel tř.11, těsnící pryžový klín - EPDM, rozpěrné šrouby - ocel tř.11 galvanicky pozinkovány, ocel tř. 17 Povrchové úpravy přírub: základní, galvanické zinkování, žárové zinkování, PUR nástřik, epoxidový nástřik, práškové lakování, speciální nátěry | ks | 2 | 4539 | 9078
01.8 | Koleno 45° nerezové podélně svařované, mořené Ø84x2 mm, R=1,5 D Materiál: DIN 1.4301 | ks | 4 | 460 | 1840
01.9 | Koleno 90° nerezové podélně svařované, mořené Ø84x2 mm, R=1,5 D Materiál: DIN 1.4301 | ks | 4 | 820 | 3280
01.10 | Nožové uzavírací šoupátko pro odpadní vodu DN 80 PN 10 bezpřírubové Materiál: těleso ze šedé litiny, uzavírací deska z nerez oceli min. 17% Cr, vřeteno z nerez oceli min. 13% Cr, těsnění z NBR, tažná matice z mosazi Povrchová ochrana: povrstvení vně i uvnitř epoxidovým práškem Včetně ručního kola | ks | 2 | 5961 | 11922
01.11 | Speciální příruba jištěná proti posunu DN 80 PN 10 pro potrubí PE Ø110, pro odpadní vodu Materiál: příruba a upínací kroužek - tvárná litina s epoxidovou ochrannou vrstvou, těsnící kroužek s chlopněmi - EPDM nastálo mazané, ploché těsnění - EPDM, šrouby - A2 | ks | 1 | 1886 | 1886
01.12 | Nerezová svařovaná podpěra pro kotvení potrubí DN 80, včetně objímky s pryžovou vložkou Příslušenství: kotevní a spojovací materiál Materiál: DIN 1.4301 | kpl | 2 | 1050 | 2100
01.13 | Otočné zvedací zařízení o nosnosti 150 kg s nerezovým lankem (Ø 4 mm), pro manipulaci s čerpadlem v čerpací stanici, včetně kotevní patky a ukotvení Výška zdvihu: 6,0 m Vyložení ramene: 0,7 m Nerezové lanko: délka min. 10 m Ovládání: ruční naviják Zajištění proti odcizení vrátku z patky - zámek Materiál: ocel tř. 11 žárově zinkovaná Včetně předepsané dokumentace, výchozí revize, zkoušky, pasportu, návodu | kpl | 1 | 32790 | 32790
02. Mechanické předčištění |  |  |  | 0
02.1 | Speciální příruba jištěná proti posunu DN 80 PN 10 pro napojení potrubí PE Ø90 mm, pro odpadní vodu Materiál: příruba a upínací kroužek - tvárná litina s epoxidovou ochrannou vrstvou, těsnící kroužek s chlopněmi - EPDM nastálo mazané, ploché těsnění - EPDM, šrouby - A2 | ks | 1 | 1886 | 1886
02.2 | Výtlačné potrubí z čerpací stanice do strojních česlí Příruba plochá přivařovací DN 80 PN 10 (Ø trubky 84mm) , mat.: 1.4301, 1 ks Trubka Ø 84x2mm, materiál: 1.4301, délka 3 m Koleno 90° podélně svařované mořené, 1.4301, Ø 84x2 mm, R=1,5 D, 1 ks Redukce nerezová svařovaná, mořená Ø 104/84x2 mm, materiál 1.4301, 1 ks Koleno 90° podélně svařované mořené, 1.4301, Ø 104x2 mm, R=1,5 D, 1 ks Příruba plochá přivařovací DN 100 PN 10 (Ø trubky 104mm) , mat.: 1.4301, 1 ks Trubka Ø 54x2mm, materiál: 1.4301, délka 2 m Koleno 90° podélně svařované mořené, 1.4301, Ø 54x2 mm, R=1,5 D, 2 ks Kotevní, spojovací a těsnící materiál, včetně podpěr a ukotvení potrubí | kpl | 1 | 8490 | 8490
02.3 | Kompletní typové strojní česle (pro malé aplikace) - šnekové (5 ot./min.) Šířka průliny 5 mm (Qmax = 5,5 l/s) Vtoková příruba DN 100 PN 10 Průměr koše 150 mm Sklon od svislé osy 20° Instalovaný výkon 0,25 kW, 400 V, IP 55, 50 Hz Celková délka cca 1620 mm Materiál: nerezová ocel Hmotnost cca 35 kg Separace, doprava a výstup materiálu v jednom zařízení Samočistící systém koše s kartáči Včetně plastové nádoby na shrabky - orientační rozměry: 400x400 mm a výšky max. 500 mm Včetně kotevního materiálu a ukotvení strojních česlí, montáž zařízení a elektroinstalace (usazení, nastavení, seřízení, revize a uvedení do provozu...) Včetně elektrického rozvaděče pro ovládání automatického chodu česlí v závislosti na čerpání (chod čerpadel) | kpl | 1 | 84800 | 84800
02.4 | Plastový kontejner (popelnice) na shrabky 120 l, černá Včetně víka, koleček a kovového rámečku pro uchycení plastového pytle Včetně 20 ks pytlů (120 l) | kpl | 1 | 1384 | 1384
03. Biologické čištění |  |  |  | 0
03.1 | Aerační systém aktivační nádrže Kompletní dodávka aeračního systému EPDM v naváděné verzi pro aktivační nádrž (pro 350 EO), včetně montážních a instalačních prvků, vyrovnávacích podpěr a odvodnění systému Rozměry aktivační nádrže: DxŠxH - 5,75x3,0x4,45 m Aktivační nádrže - jemnobublinový aerační systém - naváděná verze Hloubky vody v nádrži - 3,95 m Ponor provzdušňovačů - 3,75 m Provzdušňovaná plocha dna nádrže - 17,25 m2 Standardní oxigenační kapacita Ocst - 78 kgO2/d Zatížení provzdušňovače Qvz,e - 2,8 m3/h.ks Plošná hustota provzdušňovačů - 1,16 ks/m2 Procento využití kyslíku Ea - 21,05% Ea specifické - 5,54 %/1m ponoru Potřebné vypočtené množství vzduchu nitrifikace - 56 m3/h Počet provzdušňovačů v nádržích - 20 ks Objemová intenzita aerace lvx - 0,81 m3/m3.h Rozmístění aeračních elemetů v nádržích - viz výkres Včetně 1" uzávěrů k jednotlivým aeračním nosným trubkám, 5 ks | kpl | 1 | 43613 | 43613
03.2 | Dmychadlo aktivační nádrže Dmychadlové soustrojí vč protihlukového krytu, jednootáčkového třífázového el. motoru s úpravou pro řízení výkonu FM, frekvenčního měniče v úpravě pro instalaci do rozvaděče a včetně nutného příslušenství, vnitřní provedení Výkonové parametry: Qvzd = 43,2-94,8 m3/h (29-50 Hz), ∆p = 55 kPa Otáčky dmychadla: 2371-4088 ot./min Příkon dmychadla: P2 = 1,19 - 2,39 kW Výkon el. pohonu: 3,0 kW, 400 V, 50 Hz Otáčky elektromotoru: 1694-2920 ot./min Emisní hodnota akustického tlaku: 68-76 dB (s protihlukovým krytem) Hmotnost (vč. el. motoru a protihluk. krytu): 144 kg Rozsah dodávky pro 1 kpl: dmychadlo, tlumič hluku na sání se vzduchovým filtrem, tlumič hluku na výtlaku, sdružený rozběhový a pojistný ventil, zpětná klapka, pružné připojení výtlaku, el. motor s úpravou, pro řízení frekvenčním měničem a řemenový převod, uložení elektromotoru, kryt řemenového převodu, rám soustrojí, pružné uložení, kotvící materiál, olejová náplň, manometr na výtlaku, protihlukový kryt, technická dokumentace Materiálové provedení: ocel/litina/plasty s povrchovou úpravou od výrobce Účel: zdroj tlakového vzduchu pro aerační systém aktivační nádrže, pro pohon mamutího čerpadla odtahu plovoucích nečistot v dosazovací nádrži, pro pohon mamutího čerpadla vratného kalu v dosazovací nádrži, pro ofuk (čeření) dosazovací nádrže Včetně instalace, uvedení do provozu, kotvení do podlahy, zaškolení obsluhy Poznámka: frekvenční měnič je součástí dodávky elektro | kpl | 2 | 51872 | 103744
03.3 | Typový rám pro umístění soustrojí dmychadel aktivace nad sebou Včetně instalace a ukotvení do podlahy (kotevní materiál…) | kpl | 1 | 4150 | 4150
03.4 | Rozvod tlakového vzduchu pro aerační systém aktivační nádrže Trubka Ø 54x2mm, materiál: 1.4301, délka 1 m Redukce nerezová svařovaná, mořená Ø 70/54x2 mm, 2 ks Koleno 90° podélně svařované mořené, 1.4301, Ø 70x2 mm, R=1,5 D, 8 ks Manometr 1/2" (0,0-1,0 MPa) včetně přivařovacího nátrubku 1/2" a tlakoměrného kulového ventilu 1/2" - 1 ks Příruba plochá přivařovací DN 65 PN 10, materiál: 1.4301, 6 ks Mezipřírubová uzavírací klapka DN 65 PN 10 s ruční pákou, pro tlakový vzduch (teplota na výstupu z dmychadel 97,2 - 80,3 °C), materiálové provedení: těleso - litina GG 25 + epoxidový nástřik, talíř - nerez. Ocel 1.4301, sedlo - NBR, 2 ks Trubka Ø 70x2mm, materiál: 1.4301, délka 10 m T-kus svařovaný mořený, 1.4301, Ø 70/70x2mm, 2 ks Příruba zaslepovací DN 65 PN 10 (potrubí Ø 70x2 mm), materiál: 1.4301, 2 ks Nátrubek s vnějším závitem 1", materiál: 1.4301, 5 ks Návarek s vnějším závitem 1/2", materiál: 1.4301, 1 ks Kulový kohout 1/2", materiál: nerez, 1 ks Kotevní, spojovací a těsnící materiál, včetně podpěr a ukotvení potrubí | kpl | 1 | 24972 | 24972
03.5 | Odtokový žlab z aktivační nádrže do dosazovací nádrže Nerezový svařovaný odtokový žlab s odplyňovacím kšiltem a stavitelnou přepadovou hranou Rozměry: 3000x300x300x3mm Materiálové provedení: nerezová ocel 1.4301 Příslušenství: kotevní a spojovací materiál A2 Kotevní, spojovací a těsnící materiál, včetně podpěr, montáže a ukotvení žlabu | kpl | 1 | 28660 | 28660
03.6 | Nátokové potrubí z aktivační do dosazovací nádrže Trubka Ø 156x3mm, materiál: 1.4301, délka 2,5 m Dno pro navaření na potrubí Ø 156x3 mm, materiál: 1.4301, 1 ks Příruba plochá přivařovací DN 150 PN 10, materiál: 1.4301, 2 ks Redukce nerezová svařovaná, mořená Ø 156x3/129x2 mm, 1 ks Koleno 90° podélně svařované mořené, 1.4301, Ø 129x2 mm, R=1,5 D, 1 ks Kotevní, spojovací a těsnící materiál, včetně podpěr a ukotvení potrubí | kpl | 1 | 8234 | 8234
03.7 | Kompletní typové vystrojení čtvercové dosazovací nádrže 3,0 x 3,0 m, s nátokovým potrubí DN 150, nátokovým flokulačním a odplyňovacím středovým válcem s tangenciálním nátokem odpadních vod, s odtokovým žlabem se stavitelnou pilovou přelivnou hranou s předřazenou nornou stěnou, odtokovým potrubím DN 200, odtah vratného kalu mamutkou umístěnou ve středovém válci Včetně potrubí pro čeření hladiny a včetně napojení na odtokové potrubí PVC-U DN 200 Materiálové provedení dosazovací: nerezová ocel 1.4301 Příslušenství: kotevní a spojovací materiál A2 Průměr nátokového válce: 500 mm Celková výška nádrže: 4200 mm Celkový objem DN: 19,73 m3 Maximální hodinový průtok na DN: 10,8 m3/h Kotevní, spojovací a těsnící materiál, včetně podpěr a ukotvení potrubí | kpl | 1 | 149710 | 149710
03.8 | Mamutí čerpadlo vratného kalu z dosazovací nádrže do aktivační nádrže Mamutí čerpadlo vratného a přebytečného kalu DN 80 se směšovačem včetně odplyňovací nádoby, včetně instalace do středu vtokového válce dosazovací nádrže Výkon: Q= cca 3,0 l/s, H= 1,0 m; P= 3,0 m Přívod vzduchu: L= cca 10 m3/h Připojovací rozměry: odtokové potrubí z odplyňovací nádoby DN 100 PN 10, přívodní potrubí vzduchu DN 32 Včetně "přepadu" z odplyňovací nádoby - nerez potrubí 1" Materiálové provedení: nerezová ocel 1.4301 Kotevní, spojovací a těsnící materiál, včetně podpěr a ukotvení potrubí | kpl | 1 | 19428 | 19428
03.9 | Odtokové potrubí mamutího čerpadla vratného kalu Trubka Ø 104x2 mm, materiál: 1.4301, délka 8 m Příruba plochá přivařovací DN 100 PN 10, materiál: 1.4301, 2 ks Koleno 30° podélně svařované mořené, 1.4301, Ø 104x2 mm, R=1,5 D, 1 ks Koleno 45° podélně svařované mořené, 1.4301, Ø 104x2 mm, R=1,5 D, 1 ks Kotevní, spojovací a těsnící materiál, včetně podpěr a ukotvení potrubí | kpl | 1 | 9262 | 9262
03.10 | Společné potrubí tlakového vzduchu pro mamutí čerpadla Trubka Ø 44,5x2mm, materiál: 1.4301, délka 8 m Koleno 90° podélně svařované mořené, 1.4301, Ø 44,5x2 mm, R=1,5 D, 3 ks Redukce nerezová svařovaná, mořená Ø 70/44,5x2 mm, materiál 1.4301, 1 ks Trubka Ø 70x2mm, materiál: 1.4301, délka 1 m Dno pro navaření na potrubí Ø 70x2mm, materiál: 1.4301, 1 ks Kotevní, spojovací a těsnící materiál, včetně podpěr a ukotvení potrubí | kpl | 1 | 5380 | 5380
03.11 | Přívodní potrubí tlakového vzduchu pro mamutí čerpadlo vratného kalu Trubka Ø 35x2mm, materiál: 1.4301, délka 6 m Kulový kohout závitový DN 32 (5/4 "), materiál: nerez, 1 ks Solenoidový ventil DN 32 (5/4"), při průchodu proudu otevřený, 0,05 kW, 230 V, 50 Hz, včetně příslušenství, 1 ks Koleno 90° podélně svařované mořené, 1.4301, Ø 35x2 mm, R=1,5 D, 5 ks Včetně vsuvek, nátrubků a návarků na nerez potrubí 5/4" Tvarovky, fitinky, kotevní, spojovací a těsnící materiál, včetně podpěr a ukotvení potrubí | kpl | 1 | 8740 | 8740
03.12 | Nerezový svařovaný výškově stavitelný žlab (kastlík) na stahování plovoucích nečistot, včetně přepadových otvorů o velikosti cca 50 mm Rozměry: 800x250mm a výška 250 mm, plech tl. 3 mm, materiál 1.4301 Včetně nerezových závitových tyčí pro možné úpravy výšky žlabu Kotevní, spojovací a těsnící materiál, včetně podpěr a ukotvení žlabu k profilům | kpl | 1 | 14478 | 14478
03.13 | Mamutí čerpadlo odtahu plovoucích nečistot DN 80 se směšovačem, včetně instalace (vevaření) do dna žlabu plovoucích nečistot Připojovací rozměry: odtokové potrubí z odplyňovací nádoby DN 100 PN 10, přívodní potrubí vzduchu DN 32 Materiálové provedení: nerezová ocel 1.4301 Včetně "přepadu" z odplyňovací nádoby - nerez potrubí 1" Včetně flexibilního napojení (hadice) sacího potrubí mamutího čerpadla ze žlabu plovoucích nečistot (možnost výškového nastavení žlabu) Kotevní, spojovací a těsnící materiál, včetně podpěr a ukotvení potrubí | kpl | 1 | 21184 | 21184
03.14 | Odtokové potrubí mamutího čerpadla plovoucích nečistot Trubka Ø 104x2mm, materiál: 1.4301, délka 6 m Příruba plochá přivařovací DN 100 PN 10, materiál: 1.4301, 2 ks Koleno 15° podélně svařované mořené, 1.4301, Ø 104x2 mm, R=1,5 D, 1 ks Koleno 45° podélně svařované mořené, 1.4301, Ø 104x2 mm, R=1,5 D, 1 ks Kotevní, spojovací a těsnící materiál, včetně podpěr a ukotvení potrubí | kpl | 1 | 8118 | 8118
03.15 | Přívodní potrubí tlakového vzduchu pro mamutí čerpadlo plovoucích nečistot Trubka Ø 35x1,5mm, materiál: 1.4301, délka 6 m Kulový kohout závitový DN 32 (5/4 "), materiál: nerez, 1 ks Solenoidový ventil DN 32 (5/4"), při průchodu proudu otevřený, 0,05 kW, 230 V, 50 Hz, včetně příslušenství, 1 ks Koleno 90° podélně svařované mořené, 1.4301, Ø 35x1,5 mm, R=1,5 D, 4 ks Včetně vsuvek, nátrubků a návarků na nerez potrubí 5/4" Tvarovky, fitinky, kotevní, spojovací a těsnící materiál, včetně podpěr a ukotvení potrubí | kpl | 1 | 6542 | 6542
03.16 | Přívodní potrubí tlakového vzduchu pro ofuk hladiny dosazovací nádrže, včetně napojení na potrubí pro čeření (ofuk) hladiny Trubka Ø 23x1,5mm, materiál: 1.4301, délka 3 m Kulový kohout závitový DN 20 (3/4 "), materiál: nerez, 1 ks Koleno 90° podélně svařované mořené, 1.4301, Ø 23x1,5 mm, R=1,5 D, 4 ks Včetně vsuvek, nátrubků a návarků na nerez potrubí 3/4" Tvarovky, fitinky, kotevní, spojovací a těsnící materiál, včetně podpěr a ukotvení potrubí | kpl | 1 | 2610 | 2610
04. Kalové hospodářství |  |  |  | 0
04.1 | Odkalovací potrubí dosazovací nádrže Trubka Ø 156x3mm, materiál: 1.4301, délka 6 m Příruba plochá přivařovací DN 150 PN 10, materiál: 1.4301, 3 ks Uzavírací šoupátko přírubové s měkkotěsnícím klínem DN 150 PN 10, bez ručního kola, stavební délka 210 mm dle EN 558-1 základní řada 14, pro odpadní vodu, Material: těleso, uzavírací klín a víko tvárná litina, klín pogumovaný pryží NBR, vřeteno 1.4057 Ochrana proti korozi: uvnitř i vně povrstvení epoxidovým práškem dle GSK Dálkové ovládání pro ovládání armatur s nestoupajícím vřetenem Sloupový stojan (materiál 1.4301) Teleskopické prodloužení vřetene (materiál 1.4301), se spojkou, přestavitelné Tzv. zákopová hloubka cca 1325 mm Ovládání elektropohonem Pohon: Pracovní režim: S2-15 min Síťové napětí: 3F, 400 V, 50 Hz Počet otáček/ uzavírací čas: 22 ot./min./ 82 s. IP 68 Ochrana proti korozi KS Polohové spínače - 2 tandemové spínače Přídavná redukční převodovka Mechanický ukazatel polohy Blikač pro signalizaci chodu Kotevní, spojovací a těsnící materiál, včetně podpěr a ukotvení potrubí | kpl | 1 | 64393 | 64393
04.2 | Aerační systém uskladňovací nádrže kalu Kompletní dodávka aeračního systému EPDM v pevně kotvené verzi pro uskladňovací nádrž kalu, včetně montážních a instalačních prvků, vyrovnávacích podpěr a odvodnění systému Uskladňovací nádrž kalu - středobublinný aerační systém Rozměry nádrže - 9,05 x 1,5 m Hloubky vody v nádrži - 2,9 m Počet provzdušňovačů v nádrži - 10 ks (1 nosná trubka) Rozmístění aeračních elemetů v nádrži - viz výkres Včetně 5/4" uzávěru na přívodním potrubí tlakového vzduchu, 1 ks | kpl | 1 | 21807 | 21807
04.3 | Dmychadlo pro uskladňovací nádrž kalu Dmychadlové soustrojí vč protihlukového krytu, jednootáčkového třífázového el. motoru včetně nutného příslušenství Výkonové parametry: Qvzd = 54 m3/h, ∆p = 40 kPa Příkon dmychadla: P2 = 0,83 kW Výkon el. pohonu: 1,5 kW, 400 V, 50 Hz Emisní hodnota akustického tlaku: 67 dB (s protihlukovým krytem) Hmotnost (vč. el. motoru a protihluk. krytu): 121 kg Rozsah dodávky pro 1 kpl: dmychadlo, tlumič hluku na sání se vzduchovým filtrem, tlumič hluku na výtlaku, sdružený rozběhový a pojistný ventil, zpětná klapka, pružné připojení výtlaku, el. motor, řemenový převod, uložení elektromotoru, kryt řemenového převodu, rám soustrojí, pružné uložení, kotvící materiál, olejová náplň, manometr na výtlaku, protihlukový kryt, technická dokumentace Materiálové provedení: ocel/litina/plasty s povrchovou úpravou od výrobce Účel: zdroj tlakového vzduchu pro aerační systém uskladňovací nádrže kalu Včetně instalace, uvedení do provozu, kotvení do podlahy, zaškolení obsluhy | kpl | 1 | 35310 | 35310
04.4 | Rozvod tlakového vzduchu pro uskladňovací nádrž kalu Trubka Ø 54x2mm, materiál: 1.4301, délka 2 m Příruba plochá přivařovací DN 50 PN 10, materiál: 1.4301, 3 ks Mezipřírubová uzavírací klapka DN 50 PN 10 s ruční pákou, pro tlakový vzduch (teplota na výstupu z dmychadla 61,8 °C), materiálové provedení: těleso - litina GG 25 + epoxidový nástřik, talíř - nerez. Ocel 1.4301, sedlo - NBR, 1 ks Koleno 90° podélně svařované mořené, 1.4301, Ø 54x2 mm, R=1,5 D, 2 ks Příruba zaslepovací DN 50 PN 10 (potrubí Ø 54x2 mm), materiál: 1.4301, 1 ks Kulový kohout 1/2", včetně přivařovacího nátrubku 1/2", materiál: 1.4301, 1 ks Nátrubek s vnějším závitem 5/4", materiál: 1.4301, 1 ks Kotevní, spojovací a těsnící materiál, včetně podpěr a ukotvení potrubí Včetně podpěr a ukotvení potrubí mezi objektem a monoblokem | kpl | 1 | 6447 | 6447
04.5 | Ponorné kalové čerpadlo kalové vody z uskladňovací jímky kalu Ponorné kalové čerpadlo pro mobilní instalaci do mokré jímky s připojením na výtlačnou hadici Pracovní oblast : Q = 2-3 l/s H= 3-5 m Motor: krytí IP 68; U= 400 V; f= 50 Hz; P1 = 0,9 kW, IN = 2,3 A Příslušenství: instalační sada s kolenem a připojením na hadici Ø 50 mm, přívodní kabel 10 m, nerez řetěz 5 m Čerpaná medium: kalová voda Připojovací rozměry: instalační sada s kolenem na hadici Ø 50 mm Volný průchod nečistot 45 mm Hmotnost: 23 kg | kpl | 1 | 15459 | 15459
04.6 | Výtlačné potrubí čerpadla kalové vody z uskladňovací jímky kalu Flexibilní hadice PVC s vystužující spirálou, vnitřní průměr 50 mm, poloměr ohybu 5-násobek vnitřního průměru, délka 5 m, včetně napojení na čerpadlo a přechodu na nerez potrubí Ø 54x2 mm Trubka Ø 54x2 mm, materiál: 1.4301, délka 2 m Tvarovky, fitinky, kotevní, spojovací a těsnící materiál, včetně podpěr a ukotvení | kpl | 1 | 3594 | 3594
04.7 | Jednonosníková kočka s ručním pohonem (pro nosník-profil typu I), s ručním zdvihacím zařízením (kladkostroj) o nosnosti 150 kg s řetězem, nebo s nerezovým lankem s výškou zdvihu 6 m, pro zavěšení manipulaci čerpadla v uskladňovací nádrži Včetně ukotvení, předepsané dokumentace, výchozí revize, zkoušky, pasportu, návodu | kpl | 1 | 7490 | 7490
04.8 | Sací potrubí feka vozu z uskladňovací jímky kalu Trubka Ø 104x2 mm, materiál: 1.4301, délka 6 m Koleno 90° podélně svařované mořené, 1.4301, Ø 104x2 mm, R=1,5 D, 1 ks Koncovka pro napojení feka vozu DN 100 - kompatibilní se systémem provozovatele, s víčkem pro zabránění vniku nežádoucích těles, 1 ks Kulový kohout 1/2", včetně přivařovacího nátrubku 1/2", 1 ks Kotevní, spojovací a těsnící materiál, včetně podpěr a ukotvení potrubí | kpl | 1 | 7586 | 7586
05. Instalační materiál
05.1 | Označení potrubí - spotřebiště, medium, směr toku, funkce | kpl | 1 | 2800 | 2800
05.2 | Spojovací materiál závitových a přírubových spojů - nerez A2 | kpl | 1 | 12878 | 12878
05.3 | Těsnící materiál závitových a přírubových spojů - EPDM | kpl | 1 | 6276 | 6276
05.4 | Drobný montážní materiál | kpl | 1 | 3500 | 3500
05.5 | Bezpečnostní tabulky a ohraničovací žluto-černě šrafovaná páska dle potřeby | kpl | 1 | 1500 | 1500
05.6 | Zakrytí potrubí netkanou textílií 400 g/m2 včetně upevňovacího mat. - 50 m2 | kpl | 1 | 3000 | 3000
06. Služby
06.1 | Montáž nového technologického zařízení, včetně dopravy osob | kpl | 1 | 225816 | 225816
06.2 | Komplexní zkoušky | kpl | 1 | 12600 | 12600
06.3 | Funkční zkoušky, uvedení zařízení do provozu | kpl | 1 | 7200 | 7200
06.4 | Očištění nerezového potrubí a svarů | kpl | 1 | 5400 | 5400
06.5 | Moření povrchu a pasivace spojů nerezového potrubí a svarů | kpl | 1 | 8400 | 8400
06.6 | Zaškolení personálu obsluhy a údržby | kpl | 1 | 4200 | 4200
06.7 | Projekt skutečného provedení technologie | kpl | 1 | 5000 | 5000
0
0
0
0
0
0
0
0
0
0
0
0
0
0
0
0
0
0
0
0
0
0
0
0
0
0
0
0
0
0
0
0
0
0
0
0
0
0
0
0
0
0
0
0
0
0
0
0
0
0
0
0
0
0
0
0
0
0
0
0
0
0
0
0
0
0
0
0
0
0
0
0
0
0
0
0
0
0
0
0
0
0
0
0
0
0
0
0
0
0
0
0
0
0
0
0
0
0
0
0
0
0
0
0
0
0
0
0
0
0
0
0
0
0
0
0
0
0
0
0
0
0
0
0
0
0
0
0
0
0
0
0
0
0
0
0
0
0
0
0
0
0
0
0
0
0
0
0
0
0
0
0
0
0
0
0
0
0
0
0
0
0
0
0
0
0
0
0
0
0
0
0
0
0
0
0
0
0
0
0
0
0
0
0
0
0
0
0
0
0
0
0
0
0
0
0
0
0
0
0
0
0
0
0
0
0
0
0
0
0
0
0
0
0
0
0
0
0
0
0
0
0
0
0
0
0
0
0
0
0
0
0
0
0
0
0
0
0
0
0
0
0
0
0
0
0
0
0
0
0
0
0
0
0
0
0
0
0
0
0
0
0
0
0
0
0
0
0
0
0
0
0
0
0
0
0
0
0
0
0
0
0
0
0
0
0
0
0
0
0
0
0
0
0
0
0
0
0
0
0
0
0
0
0
0
0
0
0
0
0
0
0
0
0
0
0
0
0
0
0
0
0
0
0
0
0
0
0
0
0
0
0
0
0
0
0
0
0
0
0
0
0
0
0
0
0
0
0
0
0
0
0
0
0
0
0
0
0
0
0
0
0
0
0
0
0
0
0
0
0
0
0
0
0
0
0
0
0
0
0
0
0
0
0
0
0
0
0
0
0
0
0
0
0
0
0
0
0
0
0
0
0
0
0
0
0
0
0
0
0
0
0
0
0
0
0
0
0
0
0
0
0
0
0
0
0
0
0
0
0
0
0
0
0
0
0
0
0
0
0
0
0
0
0
0
0
0
0
0
0
0
0
0
0
0
0
0
0
0
0
0
0
0
0
0
0
0
0
0
0
0
0
0
0
0
0
0
0
0
0
0
0
0
0
0
0
0
0
0
0
0
0
0
0
0
0
0
0
0
0
0
0
0
0
0
0
0
0
0
0
0
0
0
0
0
0
0
0
0
0
0
0
0
0
0
0
0
0
0
0
0
0
0
0
0
0
0
0
0
0
0
0
0
0
0
0
0
0
0
0
0
0
0
0
0
0
0
0
0
0
0
0
0
0
0
0
0
0
0
0
0
0
0
0
0
0
0
0
0
0
0
0
0
0
0
0
0
0
0
0
0
0
0
0
0
0
0
0
0
0
0
0
0
0
0
0
0
0
0
0
0
0
0
0
0
0
0
0
0
0
0
0
0
0
0
0
0
0
0
0
0
0
0
0
0
0
0
0
0
0
0
0
0
0
0
0
0
0
0
0
0
0
0
0
0
0
0
0
0
0
0
0
0
0
0
0
0
0
0
0
0
0
0
0
0
0
0
0
0
0
0
0
0
0
0
0
0
0
0
0
0
0
0
0
0
0
0
0
0
0
0
0
0
0
0
0
0
0
0
0
0
0
0
0
0
0
0
0
0
0
0
0
0
0
0
0
0
0
0
0
0
0
0
0
0
0
0
0
0
0
0
0
0
0
0
0
0
0
0
0
0
0
0
0
0
0
0
0
0
0
0
0
0
0
0
0
0
0
0
0
0
0
0
0
0
0
0
0
0
0
0
0
0
0
0
0
0
0
0
0
0
0
0
0
0
0
0
0
0
0
0
0
0
0
0
0
0
0
0
0
0
0
0
0
0
0
0
0
0
0
0
0
0
0
0
0
0
0
0
0
0
0
0
0
0
0
0
0
0
0
0
0
0
0
0
0
0
0
0
0
0
0
0
0
0
0
0
0
0
0
0
0
0
0
0
0
0
0
0
0
0
0
0
0
0
0
0
0
0
0
0
0
0
0
0
0
0
0
0
0
0
0
0
0
0
0
0
0
0
0
0
0
0
0
0
0
0
0
0
0
0
0
0
0
0
0
0
0
0
0
0
0
0
0
0
0
0
0
0
0
0
0
0
0
0
0
0
0
0
0
0
0
0
0
0
0
0
0
0
0
0
0
0
0
0
0
0
0
0
0
0
0
0
0
0
0
0
0
0
0
0
0
0
0
0
0
0
0
0
0
0
0
0
0
0
0
0
0
0
0
0
0
0
0
0
0
0
0
0
0
0
0
0
0
0
0
0
0
0
0
0
0
0
0
0
0
0
0
0
0
0
0
0
0
0
0
0
0
0
0
0
0
0
0
0
0
0
0
0
0
0
0
0
0
0
0
0
0
0
0
0
0
0
0
0
0
0
0
0
0
0
0
0
0
0
0
0
0
0
0
0
0
0
0
0
0
0
0
0
0
0
0
0
0
0
0
0
0
0
0
0
0
0
0
0
0
0
0
0
0
0
0
0
0
0
0
0
0
0
0
0
0
0
0
0
0
0
0
0
0
0
0
0
0
0
0
0
0
0
0
0
0
0
0
0
0
0
0
0
0
0
0
0
0
0
0
0
0
0
0
0
0
0
0
0
0
0
0
0
0
0
0
0
0
0
0
0
0
0
0
0
0
0
0
0
0
0
0
0
0
0
0
0
0
0
0
0
0
0
0
0
0
0
0
0
0
0
0
0
0
0
0
0
0
0
0
0
0
0
0
0
0
0
0
0
0
0
0
0
0
0
0
0
0
0
0
0
0
0
0
0
0
0
0
0
0
0
0
0
0
0
0
0
0
0
0
0
0
0
0
0
0
0
0
0
0
0
0
0
0
0
0
0
0
0
0
0
0
0
0
0
0
0
0
0
0
0
0
0
0
0
0
0
0
0
0
0
0
0
0
0
0
0
0
0
0
0
0
0
0
0
0
0
0
0
0
0
0
0
0
0
0
0
0
0
0
0
0
0
0
0
0
0
0
0
0
0
0
0
0
0
0
0
0
0
0
0
0
0
0
0
0
0
0
0
0
0
0
0
0
0
0
0
0
0
0
0
0
0
0
0
0
0
0
0
0
0
0
0
0
0
0
0
0
0
0
0
0
0
0
0
0
0
0
0
0
0
0
0
0
0
0
0
0
0
0
0
0
0
0
0
0
0
0
0
0
0
0
0
0
0
0
0
0
0
0
0
0
0
0
0
0
0
0
0
0
0
0
0
0
0
0
0
0
0
0
0
0
0
0
0
0
0
0
0
0
0
0
0
0
0
0
0
0
0
0
0
0
0
0
0
0
0
0
0
0
0
0
0
0
0
0
0
0
0
0
0
0
0
0
0
0
0
0
0
0
0
0
0
0
0
0
0
0
0
0
0
0
0
0
0
0
0
0
0
0
0
0
0
0
0
0
0
0
0
0
0
0
0
0
0
0
0
0
0
0
0
0
0
0
0
0
0
0
0
0
0
0
0
0
0
0
0
0
0
0
0
0
0
0
0
0
0
0
0
0
0
0
0
0
0
0
0
0
0
0
0
0
0
0
0
0
0
0
0
0
0
0
0
0
0
0
0
0
0
0
0
0
0
0
0
0
0
0
0
0
0
0
0
0
0
0
0
0
0
0
0
0
0
0
0
0
0
0
0
0
0
0
0
0
0
0
0
0
0
0
0
0
0
0
0
0
0
0
0
0
0
0
0
0
0
0
0
0
0
0
0
0
0
0
0
0
0
0
0
0
0
0
0
0
0
0
0
0
0
0
0
0
0
0
0
0
0
0
0
0
0
0
0
0
0
0
0
0
0
0
0
0
0
0
0
0
0
0
0
0
0
0
0
0
0
0
0
0
0
0
0
0
0
0
0
0
0
0
0
0
0
0
0
0
0
0
0
0
0
0
0
0
0
0
0
0
0
0
0
0
0
0
0
0
0
0
0
0
0
0
0
0
0
0
0
0
0
0
0
0
0
0
0
0
0
0
0
0
0
0
0
0
0
0
0
0
0
0
0
0
0
0
0
0
0
0
0
0
0
0
0
0
0
0
0
0
0
0
0
0
0
0
0
0
0
0
0
0
0
0
0
0
0
0
0
0
0
0
0
0
0
0
0
0
0
0
0
0
0
0
0
0
0
0
0
0
0
0
0
0
0
0
0
0
0
0
0
0
0
0
0
0
0
0
0
0
0
0
0
0
0
0
0
0
0
0
0
0
0
0
0
0
0
0
0
0
0
0
0
0
0
0
0
0
0
0
0
0
0
0
0
0
0
0
0
0
0
0
0
0
0
0
0
0
0
0
0
0
0
0
0
0
0
0
0
0
0
0
0
0
0
0
0
0
0
0
0
0
0
0
0
0
0
0
0
0
0
0
0
0
0
0
0
0
0
0
0
0
0
0
0
0
0
0
0
0
0
0
0
0
0
0
0
0
0
0
0
0
0
0
0
0
0
0
0
0
0
0
0
0
0
0
0
0
0
0
0
0
0
0
0
0
0
0
0
0
0
0
0
0
0
0
0
0
0
0
0
0
0
0
0
0
0
0
0
0
0
0
0
0
0
0
0
0
0
0
0
0
0
0
0
0
0
0
0
0
0
0
0
0
0
0
0
0
0
0
0
0
0
0
0
0
0
0
0
0
0
0
0
0
0
0
0
0
0
0
0
0
0
0
0
0
0
0
0
0
0
0
0
0
0
0
0
0
0
0
0
0
0
0
0
0
0
0
0
0
0
0
0
0
0
0
0
0
0
0
0
0
0
0
0
0
0
0
0
0
0
0
0
0
0
0
0
0
0
0
0
0
0
0
0
0
0
0
0
0
0
0
0
0
0
0
0
0
0
0
0
0
0
0
0
0
0
0
0
0
0
0
0
0
0
0
0
0
0
0
0
0
0
0
0
0
0
0
0
0
0
0
0
0
0
0
0
0
0
0
0
0
0
0
0
0
0
0
0
0
0
0
0
0
0
0
0
0
0
0
0
0
0
0
0
0
0
0
0
0
0
0
0
0
0
0
0
0
0
0
0
0
0
0
0
0
0
0
0
0
0
0
0
0
0
0
0
0
0
0
0
0
0
0
0
0
0
0
0
0
0
0
0
0
0
0
0
0
0
0
0
0
0
0
0
0
0
0
0
0
0
0
0

## PS-02 - Přípojka NN, elek...
| List obsahuje: |  | 1) Krycí list soupisu | 2) Rekapitulace |  |  | 3) Soupis prací | Zpět na list: | Rekapitulace stavby
[9 empty] | >> skryté sloupce << | [9 empty] | {152a8e18-3e85-41d6-b1a6-f589c0ec2432}
2
| KRYCÍ LIST SOUPISU | [8 empty] | v --- níže se nacházejí doplnkové a pomocné údaje k sestavám --- v | [8 empty] | False
Stavba:
Kanalizace a ČOV Jankov
Objekt:
PS-02 - Přípojka NN, elektroinstalace, MaR
| KSO: |  | 812 31 |  |  | CC-CZ: | 125
| Místo: |  | Jankov u Českých Budějovic |  |  | Datum: | 19. 2. 2018
| CZ-CPV: |  | 45000000-7 |  |  | CZ-CPA: | 41
| Zadavatel: |  |  |  |  | IČ: | 00245020
|  | Obec Jankov |  |  |  | DIČ:
| Uchazeč: |  |  |  |  | IČ:
DIČ:
| Projektant: |  |  |  |  | IČ: | 28159721
|  | VAK projekt s.r.o. |  |  |  | DIČ: | CZ 281 59 721
Poznámka:
| Cena bez DPH | [5 empty] | 1148335
|  |  | Základ daně |  |  | Sazba daně | Výše daně
| DPH | základní | 1148335 |  |  | 21% | 241150.35
|  | snížená | 0 |  |  | 15% | 0
|  | zákl. přenesená | 0 |  |  | 21% | 0
|  | sníž. přenesená | 0 |  |  | 15% | 0
|  | nulová | 0 |  |  | 0% | 0
| Cena s DPH |  |  | v | CZK |  | 1389485.35
REKAPITULACE ČLENĚNÍ SOUPISU PRACÍ
Stavba:
Kanalizace a ČOV Jankov
Objekt:
PS-02 - Přípojka NN, elektroinstalace, MaR
Místo: |  |  | Jankov u Českých Budějovic |  |  | Datum: | 19. 2. 2018
Zadavatel: |  |  | Obec Jankov |  |  | Projektant: | VAK projekt s.r.o.
Uchazeč:
Kód dílu - Popis | [6 empty] | Cena celkem [CZK]
Náklady soupisu celkem | [6 empty] | 1148335 | [12 empty] | -1
| M - Práce a dodávky M | [5 empty] | 1148335
| 21-M - Elektromontáže | [5 empty] | 1148335
SOUPIS PRACÍ
Stavba:
Kanalizace a ČOV Jankov
Objekt:
PS-02 - Přípojka NN, elektroinstalace, MaR
Místo: |  |  | Jankov u Českých Budějovic |  |  | Datum: | 19. 2. 2018
Zadavatel: |  |  | Obec Jankov |  |  | Projektant: | VAK projekt s.r.o.
Uchazeč:
PČ | Typ | Kód | Popis | MJ | Množství | J.cena [CZK] | Cena celkem [CZK] | Cenová soustava |  | Poznámka | DPH | J. Nh [h] | Nh celkem [h] | J. hmotnost [t] | Hmotnost celkem [t] | J. suť [t] | Suť Celkem [t]
Náklady soupisu celkem | [6 empty] | 1148335 | [5 empty] | 0 |  | 0 |  | 0 |  | D | -1 | [7 empty] | 1148335
| D | M | Práce a dodávky M |  |  |  | 1148335 | [5 empty] | 0 |  | 0 |  | 0 | 3 | D | 0 | ROZPOCET | [6 empty] | 1148335
| D | 21-M | Elektromontáže |  |  |  | 1148335 | [5 empty] | 0 |  | 0 |  | 0 | 3 | D | 1 | ROZPOCET | [6 empty] | 1148335
1 | K | 01 | Elektroinstalace a MaR | soubor | 1 | 1148335 | 1148335 |  |  |  | základní | 0 | 0 | 0 | 0 | 0 | 0 | 64 | K | 2 | ROZPOCET | 1148335 | 0 | 0 | 0 | 0 | 1 | 1148335 | 64 | 283542711

## Rekapitulace
Název stavby / díla:
Kanalizace a ČOV Jankov D.2 Dokumentace technických a technologických zařízení PS-02 Přípojka NN, elektroinstalace, MaR
Objednatel: |  | VAK projekt s.r.o.
Zhotovitel: |  | ISATS Ing. Prašnička s.r.o.
Vypracoval: |  | Ing. Lukáš Čierný
Dne: |  | 2017-06-15
Výkaz výměr - rekapitulace
Součet Kč bez DPH |  |  | 1148335
Popis |  |  | cena Kč/pol.
Položka | Dodávky |  | 631035
1 | Dodávka rozvaděče RM1 |  | 240126
2 | Dodávka rozvaděče DT1 |  | 34556
3 | Dodávka EZS |  | 9691
4 | Dodávka polní instrumentace M+R |  | 146710
5 | Zemnící síť a hromosvod |  | 10312
6 | Kabely, kabelové trasy a elektromontážní materiál |  | 189640
Položka | Elektromontáže a služby |  | 517300
7 | Elektromontáže |  | 258400
8 | Služby |  | 258900
POZN. - NENÍ PŘEDMĚTEM PROJEKTU ANI TÉTO SPECIFIKACE - zhotovitel stavby provede veškeré výkopové práce spojené s pokládkou ovládacích a napájecích kabelů v souběhu s trubním vedením od vstupní čerpací stanice do objektu ČOV a k měrné šachtě - zhotovitel stavby provede veškeré výkopové práce spojené s pokládkou NN přípojek pro ČOV, provede pískové lože 10 cm pod a nad kabely, obsypy kabelů, záhozy a úpravy terénu - součástí dodávky elektro je založení zemnících pásků, kabelů a výstražných fólií do stavbou připravených výkopů a dohled na obsypy kabelů, - provozovatel ČOV zajistí SIM kartu do telemetrické stanice.

## Dodávky
Dodávky
Součet Kč bez DPH | [6 empty] | 631035
Položka | Popis | Výrobce | Typ | mj | počet mj | jedn. cena Kč | cena Kč/pol.
1 | Dodávka rozvaděče RM1 | [5 empty] | 240126
1.1 | Jednodvéřová rozvaděčová skříň vxšvh 2000x1000x400 mm, IP 54, včetně montážního panelu, boků, soklu v=100 mm, osvětlení a kompletního příslušenství |  |  | kpl | 1 | 23571.91 | 23571.91
1.2 | Vlastní výbava rozvaděče - jistící prvky min Icn 10 kA - svodič 3-pólový B+C Imax 60 kA, IL 125 A - hlavní jistič In 25 A, - "STOP" tlačítko, - hlídání napětí včetně optické a dálkové signalizace, - servisní zásuvka pro PC, - signalizace a kvitace poruchy. |  |  | kpl | 1 | 17404.44 | 17404.44
1.3 | Jištěné vývody pro stávající stavební elektroinstalaci, jistící prvky Icn 10 kA, zásuvkové okruhy osazeny chráničem s reziduálním proudem 30 mA, - 1x jištěný vývod pro zásuvku 400V/16A/5p - 1x jištěný zásuvkový vývod 230V/16A pro ohřívač TÚV - 2x jištěný zásuvkový vývod 230V/16A - 2x jištěný vývod pro osvětlení - 1x jištěný vývod pro nízkoteplotní sálavé panely |  |  | kpl | 1 | 2793.1 | 2793.1
1.4 | Napájecí a ovládací obvod 230V AC pro přenos hladiny UN s návazností do řídicího systému ČOV |  |  | kpl | 1 | 466.7 | 466.7
1.5 | Napájecí a ovládací obvod 230V AC pro přenos hladiny ze vstupní ČS s návazností do řídicího systému ČOV |  |  | kpl | 2 | 743.8 | 1487.6
1.6 | Řídicí systém a datapanel instalovaný v rozvaděči RM1 - Datapanel min. 9" LCD TFT barevný display (262K barev), dotyková obrazovka, rozlišení obrazovky 800 x 480, izolovaný napájecí zdroj, 1x Ethernet, 1x USB/SD karta, vzdálený přístup (VNC). - CPU interní paměť 200 kByte pro software a 1MByte pro data, vestavěné porty komunikace 1x Ethernet, SDkarta - 1x komunikační port Modbus RS232/485/422 - 8x analogový proudový vstup 4-20 mA, - 4x analogový proudový výstup 4-20 mA/0-10V, - 52x digitální vstup 24 V DC, - 12x digitální výstup 24 V DC, - Převodník protokolů MODBUS/FINET |  |  | kpl | 1 | 63489.81 | 63489.81
1.7 | Spínaný zdroj 240W, 230VAC/24VDC,10A s řízeným záložním zdrojem 24VDC/24VDC a bateriemi 2x12V/27Ah + napájecí zdroj 13,8 V / 30 W |  |  | kpl | 1 | 20521.05 | 20521.05
1.8 | Jištěný 1f vývod In 6 A pro napájení rozvaděče EZS včetně obvodů signalizace zajištěno a poplach |  |  | kpl | 1 | 783.13 | 783.13
1.9 | Spínaný 3f motorový vývod do 1,5 kW pro motor (pohon, čerpadlo, dmychadlo) včetně vyhodnocení teploty vinutí motoru, místní a dálkové, signalizace chodu, poruchy a automatu, ovládání z ŘS a z místní skříně |  |  | kpl | 2 | 3599.7 | 7199.4
1.10 | Spínaný 1f vývod pro solenoidový ventil včetně místní a dálkové signalizace otevření, poruchy a automatu, ovládání z ŘS a z místní skříně |  |  | kpl | 2 | 1697.32 | 3394.64
1.11 | Jištěný 3f motorový vývod do 1,1 kW s frekvenčním měničem pro čerpadlo vstupní ČS včetně vyhodnocení teploty a průsaku ve vinutí motoru, včetně místní signalizace chodu, poruchy, dálkové signalizace chodu a poruchy, ovládání z ŘS a místní skříně. Položka včetně frekvenčního měniče. Frekvenční měnič umístěn v rozvodně. |  |  | kpl | 2 | 12654.93 | 25309.86
1.12 | Jištěný 3f motorový vývod do 3 kW s frekvenčním měničem pro dmychadlo v aktivaci včetně vyhodnocení teploty vinutí motoru, včetně místní signalizace chodu, poruchy, dálkové signalizace chodu a poruchy, ovládání z ŘS a místní skříně. Položka včetně frekvenčního měniče. Frekvenční měnič umístěn v rozvodně. |  |  | kpl | 2 | 14004.35 | 28008.7
1.13 | Reverzační spínaný 3f motorový vývod do 0,5 kW pro pohon česlí včetně vyhodnocení teploty vinutí motoru, včetně místní signalizace chodu, poruchy, dálkové signalizace poruchy, ovládání z ŘS a místní skříně |  |  | kpl | 2 | 3727.1 | 7454.2
1.14 | Spínaný 3f motorový vývod do 0,5 kW pro klapku včetně místní a dálkové, signalizace otevření/zavření, poruchy a automatu, ovládání z ŘS a z místní skříně |  |  | kpl | 1 | 3954.91 | 3954.91
1.15 | Napájecí analogový proudový obvod s rozsahem 4÷20 mA pro napájení pasivních analogových procesních měřidel pro vyhodnocení řídicím systémem |  |  | kpl | 2 | 89.2 | 178.4
1.16 | Jištěný 1. fázový vývod a napájecí analogový proudový obvod s rozsahem 4÷20 mA pro napájení analogového procesního měřidla a vyhodnocovací jednotky rozpuštěného kyslíku s návazností do řídicího systému ČOV |  |  | kpl | 1 | 204.23 | 204.23
1.17 | Nosný a ranžírovací materiál, pojistkové patrony, svorkovnice, kabelové průchodky, strojně tištěné štítky přístrojů a návlečky jednotlivých vodičů |  |  | kpl | 1 | 9614.85 | 9614.85
1.18 | Výroba a kompletace rozvaděče, kusová zkouška rozvaděče včetně výstupního protokolu a ES prohlášení o shodě |  |  | kpl | 1 | 24288.99 | 24288.99
2 | Dodávka rozvaděče DT1 | [5 empty] | 34556
2.1 | Telemetrická stanice ve vestavném provedení, 8x PV vstup, 6x DA vstup, 2x reléový výstup, GSM/GPRS přenos včetně GSM antény a zálohového akumulátoru 12V/7,2 Ah, komunikace RS458/232 - Finet/ModBus - bez SIM karty - SIM kartu dodá provozovatel objektu při realizaci díla |  |  | kpl | 1 | 31575.39 | 31575.39
2.2 | Universální plastová skříň vhodná pro vnitřní i venkovní prostředí (polyester vyztužený skelnými vlákny).Rozměr vxšxh 310x210x170mm, krytí IP66. |  |  | kpl | 1 | 2980.68 | 2980.68
3 | Dodávka EZS | [5 empty] | 9691
3.1 | Venkovní dvojitý duální pohybový detektor pro obtížné prostředí 2x PIR, zvýšené krytí IP 54 |  |  | ks | 3 | 1849.4 | 5548.2
3.2 | Drátová sběrnicová ovládací klávesnice s barevným podsvícením LCD displeje |  |  | ks | 1 | 2112 | 2112
3.3 | Ústředna zabezpečovacího systému v plastovém boxu, 4 zóny včetně napájecího transformátoru, 2x poplachový výstup, 2x programovatelný výstup |  |  | ks | 1 | 1517.87 | 1517.87
3.4 | Záložní akumulátor 12V DC / 2,2 Ah |  |  | ks | 1 | 512.79 | 512.79
4 | Dodávka polní instrumentace M+R | [5 empty] | 146710
4.1 | Hydrostatická ponorná tlaková sonda k měření výšky hladiny s keramickou oddělovací membránou, rozsah 0÷6 m, přesnost 0,35 %, pasivní proudový výstup 4÷20 mA, napájení 24 V DC, kabel délky 10 m |  |  | ks | 3 | 13554.54 | 40663.62
4.2 | Plovákový spínač s přepínacím kontaktem, IP 68, vč. 10 m kabelu včetně závaží a držáku na uchycení |  |  | ks | 3 | 1169.82 | 3509.46
4.3 | Jednokanálový digitální kontrolér pro vyhodnocení kyslíku a teploty - 110-240/50 V/Hz, volitelně 24V DC, slot pro paměťovou SD kartu, programovatelné logování dat, PID, 2x analog, 4x relé, kovová skříň, krytí IP65, včetně LDO optické kyslíkové sondy na bázi modré excitace a červené luminiscence, vnitřní kalibrační prvek, vč. 10 m kabelu (optický snímač O2 + T) - součástí dodávky je nosná konstrukce převodníku včetně ochrané stříšky a PVC kloubová instalační armatura pro ponornou sondu. Včetně uvedení do provozu a zaškolení obsluhy. |  |  | kpl | 1 | 84172.12 | 84172.12
4.4 | Ultrazvukový nerezový snímač hladiny, rozsah 0,15 až 1,2m, výstup RS485 a DCL včetně kabelu délka 2 m + nerezový drzák |  |  | kpl | 1 | 18364.95 | 18364.95
5 | Zemnící síť a hromosvod | [5 empty] | 10312
5.1 | Ekvipotenciální svorkovnice s krytem |  |  | ks | 1 | 226.3 | 226.3
5.2 | Drát ø10 mm, (1kg=1,6m) -- FeZn |  |  | m | 32 | 32.73 | 1047.36
5.3 | Zemnící páska FeZn 30x4 mm, 1kg=1,05m |  |  | m | 70 | 40.56 | 2839.2
5.4 | Svorky napojení zemnící sítě a hromosvodového vedení FeZn včetně ochraných nátěrů |  |  | kg | 1.5 | 843.25 | 1264.875
5.5 | ochranné nátěry zemních přechodů a zemních spojů hromosvodu |  |  | kpl | 1 | 956.96 | 956.96
5.6 | Drát průměr 8 mm AIMgSi |  |  | m | 50 | 22.02 | 1101
5.7 | Ochranný úhelník FeZn |  |  | ks | 4 | 145.14 | 580.56
5.8 | Svorka zkušební FeZn |  |  | ks | 4 | 41.7 | 166.8
5.9 | Označovací štítek svodu |  |  | ks | 4 | 3.84 | 15.36
5.10 | Podpěra vedení na hřebenáče |  |  | ks | 34 | 20.79 | 706.86
5.11 | Podpěra vedení pod tašky |  |  | ks | 16 | 38.24 | 611.84
5.12 | pomocný spojovací a jinde nespecifikovaný materiál |  |  | kpl | 1 | 795.02 | 795.02
6 | Kabely, kabelové trasy a elektromontážní materiál | [5 empty] | 189640
6.1 | Pomocný montážní, spojovací a jinde nespecifikovaný materiál |  |  | kpl | 1 | 15162.44 | 15162.44
6.2 | Červená polyetylénová páska s bleskem šíře 220 mm |  |  | m | 50 | 2.71 | 135.5
6.3 | Místní skříň vxšxh do 500x400x250mm s průhlednými uzamykatelnými dveřmi včetně 2 ks otočného ovladače 3 polohy s aretací, kontakty 1Z + 1Z černý, 2 ks indikační signálky 24 V DC zelená/žlutá, 2ks potenciometr 4K7, 2 ks kabelové průchodky do M35x1,5 a 12 ks svorky do 2,5 mm2, včetně kompletace |  |  | kpl | 1 | 9065 | 9065
6.4 | Místní skříň vxšxh 180x182x111 mm včetně 1 ks otočného ovladače 3 polohy s aretací, kontakty 1Z + 1Z černý, 1 ks indikační signálky 24 V DC zelená/žlutá, 1ks potenciometr 4K7, 1 ks kabelové průchodky do M35x1,5 a 12 ks svorky do 2,5 mm2, včetně kompletace |  |  | kpl | 2 | 2418.64 | 4837.28
6.5 | Místní skříň vxšxh 180x182x111 mm včetně 2 ks otočného ovladače 3 polohy s aretací, kontakty 1Z + 1Z černý, 1 ks indikační signálky 24 V DC zelená/žlutá, 1 ks kabelové průchodky do M35x1,5 a 12 ks svorky do 2,5 mm2, včetně kompletace |  |  | kpl | 2 | 1954.93 | 3909.86
6.6 | Místní skříň vxšxh 180x182x111 mm včetně 2 ks otočného ovladače 3 polohy s aretací, kontakty 1Z + 1Z černý, 2 ks indikační signálky 24 V DC zelená/žlutá, 1 ks kabelové průchodky do M35x1,5 a 12 ks svorky do 2,5 mm2, včetně kompletace |  |  | kpl | 1 | 2161.7 | 2161.7
6.7 | Místní skříň vxšxh 180x110x111 mm včetně 1 ks otočného ovladače 3 polohy s aretací, kontakty 1Z + 1Z černý, 1 ks indikační signálky 24 V DC zelená/žlutá, 1 ks kabelové průchodky do M35x1,5 a 6 ks svorky do 2,5 mm2, včetně kompletace |  |  | kpl | 2 | 1330.27 | 2660.54
6.8 | Spínač jednopólový na povrch, řazení 1, IP 44, šedá |  |  | ks | 5 | 78.01 | 390.05
6.9 | Zásuvka jednonásobná, na povrch s víčkem, IP 44, 230 V/16 A, šedá |  |  | ks | 4 | 80.47 | 321.88
6.10 | Zásuvka 400V/16A/5p, na povrch |  |  | ks | 1 | 170.1 | 170.1
6.11 | Ohebná dvouplášťová korugovaná chránička 90/75, vč. protahovacího lanka |  |  | m | 25 | 37.61 | 940.25
6.12 | Ohebná dvouplášťová korugovaná chránička 110/90, vč. protahovacího lanka |  |  | m | 10 | 44.08 | 440.8
6.13 | Drátěný kabelový žlab, hloubka/šířka do 54/200 mm, nerez, včetně nosných a spojovacích prvků |  |  | m | 3 | 2819.06 | 8457.18
6.14 | Drátěný kabelový žlab, hloubka/šířka do 54/100 mm, nerez, včetně nosných a spojovacích prvků |  |  | m | 20 | 1656.93 | 33138.6
6.15 | Drátěný kabelový žlab, hloubka/šířka do 54/50 mm, nerez, včetně nosných a spojovacích prvků |  |  | m | 20 | 1471.15 | 29423
6.16 | Elektroinstalační trubka plastová pevná/ohebná do ø32 mm včetně příchytek, spojek a spojovacího materiálu s odolností proti ÚV |  |  | m | 30 | 55.89 | 1676.7
6.17 | Sdělovací kabel stíněný, pro vnitřní použití, pevné uložení, s měděnými jádry do 3Px0,5 mm2 |  |  | m | 25 | 6.55 | 163.75
6.18 | Stíněný silový kabel pro pevné uložení do 1kV, s měděnými jádry do 3x2,5/2,5 mm2 |  |  | m | 42 | 58.96 | 2476.32
6.19 | Stíněný silový kabel pro pevné uložení do 1kV, s měděnými jádry do 3x1,5/1,5 mm2 |  |  | m | 85 | 44.84 | 3811.4
6.20 | Silový kabel pro pevné uložení do 1kV, s měděnými jádry do 4x16 mm2 |  |  | m | 16 | 177.63 | 2842.08
6.21 | Silový kabel pro pevné uložení do 1kV, s měděnými jádry do 4x10 mm2 |  |  | m | 30 | 100.67 | 3020.1
6.22 | Silový kabel pro pevné uložení do 1 kV, s měděnými jádry do 5x2,5 mm2 |  |  | m | 10 | 33.3 | 333
6.23 | Silový kabel pro pevné uložení do 1 kV, s měděnými jádry do 4x2,5 mm2 |  |  | m | 15 | 28.41 | 426.15
6.24 | Silový kabel pro pevné uložení do 1 kV, s měděnými jádry do 3x2,5 mm2 |  |  | m | 58 | 19.59 | 1136.22
6.25 | Silový kabel pro pevné uložení do 1kV, s měděnými jádry do 3x1,5 mm2 |  |  | m | 150 | 12.13 | 1819.5
6.26 | Silový kabel pro pevné uložení do 1 kV, s měděnými jádry do 4x1,5 mm2 |  |  | m | 80 | 18.29 | 1463.2
6.27 | Ovládací kabel stíněný, pro vnitřní použití, pevné uložení, s měděnými jádry do 14x1 mm2 |  |  | m | 120 | 40.25 | 4830
6.28 | Ovládací kabel stíněný, pro vnitřní použití, pevné uložení, s měděnými jádry do 7x1 mm2 |  |  | m | 30 | 22.38 | 671.4
6.29 | Ovládací kabel stíněný, pro vnitřní použití, pevné uložení, s měděnými jádry do 4x1 mm2 |  |  | m | 40 | 13.69 | 547.6
6.30 | Ovládací kabel stíněný, pro vnitřní použití, pevné uložení, s měděnými jádry do 2x1 mm2 |  |  | m | 55 | 8.54 | 469.7
6.31 | Propojovací jednožilový vodič, jádro měděné slaněné, izolace z PVC, 450/750 V, do průřezu 16 mm2 |  |  | m | 2 | 41.28 | 82.56
6.32 | Propojovací jednožilový vodič, jádro měděné slaněné, izolace z PVC, 450/750 V, do průřezu 6 mm2 |  |  | m | 40 | 15.37 | 614.8
6.33 | Sdělovací kabel stíněný, pro vnitřní použití, pevné uložení, s měděnými jádry do 1x2x0,64 PROFIBUS, fialový, PROFIBUS-DP, 9.6 kbit/s = max. 1200 m, 19.2 kbit/s = max. 1200 m, 93.75 kbit/s = max. 1200 m, 187.5 kbit/s = max. 1,000 m, 500 kbit/s = max. 400 m, 1.5 Mbit/s = max. 200 m, 12.0 Mbit/s = max. 100 m, FIP 1.0 Mbit/s = max. 200 m, 2.5 Mbit/s = max. 200 m |  |  | m | 8 | 40.63 | 325.04
6.34 | Sdělovací stíněný kabel pro telekomunikační sítě, uložení do země, plášť PE, měděná jádra, počet čtyřek 3x4, do průměru 0,8 |  |  | m | 35 | 54.7 | 1914.5
6.35 | Kabelová rozvodka se svorkami 5 x 4x4, na povrch, IP67 |  |  | ks | 10 | 84.78 | 847.8
6.36 | Združovací krabice pro ovládací kabely včetně svorek 15x2,5 a průchodek |  |  | ks | 2 | 748.97 | 1497.94
6.37 | Pomocné nerezové konstrukce |  |  | kg | 5 | 429.75 | 2148.75
6.38 | Pomocné ocelové pozinkované konstrukce pro místní skříně a kabelové trasy, stříšky |  |  | kg | 10 | 143.39 | 1433.9
6.39 | Nerezové lano do průměru 6mm včetně spojovacího a konvícího materiálu pro zavěšení zářivkových svítidel uvnitř objektu ČOV |  |  | m | 10 | 100.84 | 1008.4
6.40 | Nízkoteplotní sálavý panel 230 V AC / 0,7 kW, IP 54, stropní instalace |  |  | ks | 2 | 4146.59 | 8293.18
6.41 | Instalační rám pro zavěšení sálavého panelu |  |  | ks | 2 | 118.13 | 236.26
6.42 | Průmyslový nástěnný prostorový termostat 230 VAC, 10A, -15°C až + 15°C, 1x přepínací kontakt, IP54 |  |  | ks | 1 | 2290.26 | 2290.26
6.43 | Průmyslový nástěnný prostorový termostat 230 VAC, 10A, 5°C až + 35°C, 1x přepínací kontakt, IP54 |  |  | ks | 1 | 2252.49 | 2252.49
6.44 | LED reflektor 50W/ 230V AC, úhel svitu min. 120°, IP65 |  |  | ks | 2 | 1448.35 | 2896.7
6.45 | Průmyslové zářivkové svítidlo 2x36W, plastové těleso svítidla, elektronický předřadník, krytí IP66, včetně zdrojů |  |  | ks | 7 | 1093.36 | 7653.52
6.46 | Dvousazbový elektroměrový rozvaděč, celoplastový, kompaktní pilíř včetně hlavního jističe 25B/3. |  |  | ks | 1 | 12221.47 | 12221.47
6.47 | Sestava prázdného monolityckého rozvaděče a pilíře z termosetu pro přechod mezi kabely od čerpadel ve vstupní ČS pro skříně MX01, MS01 a MS02. Rozměry rozvaděče 470x600x220mm. Rozměry pilíře 470x1210x220mm |  |  | ks | 1 | 4986.56 | 4986.56
6.48 | Silový kabel pro pohyblivé přívody, 300 / 500 V, s měděnými jádry, 1 x žl.zel. žíla, pryžová izolace pro středně těžké mechanické zatížení, do 7x1,5 mm2 |  |  | m | 16 | 59.63 | 954.08
6.49 | Teplem smrštitelná kabelová spojka pro 7-žilový kabel s plastovou izolací do 1 kV, včetně lisovacích spojovačů o průřezu 1,5 mm2 |  |  | ks | 2 | 463.12 | 926.24
6.50 | Nožové pojistkové vložky vel. 000 do 40 A gG |  |  | ks | 3 | 51.39 | 154.17

## Elektromontáže a služby
Elektromontáže a služby
Součet Kč bez DPH | [5 empty] | 517300
Položka | Popis | Dodavatel | mj | počet mj | jedn. cena Kč | cena Kč/pol.
7 | Elektromontáže |  |  |  |  | 258400
7.1 | elektromontáže |  | kpl | 1 | 232000 | 232000
7.2 | jádrové vrty diamantovými korunkami do DN 110 mm do stavebních materiálů, délka do 80cm včetně následného vodotěsného těsnění a obnovy povrchu |  | kpl | 4 | 6600 | 26400
8 | Služby |  |  |  |  | 258900
8.1 | vyhotovení výrobní dílenské dokumentace |  | kpl | 1 | 46400 | 46400
8.2 | aplikační SW pro PLC |  | kpl | 1 | 62700 | 62700
8.3 | aplikační SW pro datapanel |  | kpl | 1 | 28000 | 28000
8.4 | nastavení telemetrické stanice |  | kpl | 1 | 6300 | 6300
8.5 | nastavení systému EZS |  | kpl | 1 | 2800 | 2800
8.6 | metrologické ověření měření odtoku z ČOV pro fakturační účely |  | kpl | 1 | 21600 | 21600
8.7 | úpravy na dispečinku provozovatele |  | kpl | 1 | 6200 | 6200
8.8 | vyřízení připojovacích podmínek a smlouvu o připojení k DS a osazení elektroměru |  | kpl | 1 | 5100 | 5100
8.9 | Geodetické zaměření skutečného stavu nově instalované NN přípojky |  | kpl | 1 | 5400 | 5400
8.10 | funkční zkoušky, uvedení do provozu |  | kpl | 1 | 15400 | 15400
8.11 | zaškolení personálu obsluhy a údržby |  | kpl | 1 | 3400 | 3400
8.12 | nastavení, odladění, zkušební provoz zařízení |  | kpl | 1 | 21600 | 21600
8.13 | výchozí revize elektroinstalace |  | kpl | 1 | 11600 | 11600
8.14 | dokumentace skutečného provedení |  | kpl | 1 | 9100 | 9100
8.15 | Vedlejší a ostatní náklady nutné pro realizaci díla |  | kpl | 1 | 11400 | 11400
8.16 | odvoz a likvidace odpadu |  | kpl | 1 | 1900 | 1900

## Pokyny pro vyplnění
Struktura údajů, formát souboru a metodika pro zpracování
Struktura
Soubor je složen ze záložky Rekapitulace stavby a záložek s názvem soupisu prací pro jednotlivé objekty ve formátu XLSX. Každá ze záložek přitom obsahuje
ještě samostatné sestavy vymezené orámovaním a nadpisem sestavy.
Rekapitulace stavby obsahuje sestavu Rekapitulace stavby a Rekapitulace objektů stavby a soupisů prací.
V sestavě Rekapitulace stavby jsou uvedeny informace identifikující předmět veřejné zakázky na stavební práce, KSO, CC-CZ, CZ-CPV, CZ-CPA a rekapitulaci
celkové nabídkové ceny uchazeče.
V sestavě Rekapitulace objektů stavby a soupisů prací je uvedena rekapitulace stavebních objektů, inženýrských objektů, provozních souborů,
vedlejších a ostatních nákladů a ostatních nákladů s rekapitulací nabídkové ceny za jednotlivé soupisy prací. Na základě údaje Typ je možné
identifikovat, zda se jedná o objekt nebo soupis prací pro daný objekt:
|  | STA | Stavební objekt pozemní
|  | ING | Stavební objekt inženýrský
|  | PRO | Provozní soubor
|  | VON | Vedlejší a ostatní náklady
|  | OST | Ostatní
|  | Soupis | Soupis prací pro daný typ objektu
Soupis prací pro jednotlivé objekty obsahuje sestavy Krycí list soupisu, Rekapitulace členění soupisu prací, Soupis prací. Za soupis prací může být považován
i objekt stavby v případě, že neobsahuje podřízenou zakázku.
Krycí list soupisu obsahuje rekapitulaci informací o předmětu veřejné zakázky ze sestavy Rekapitulace stavby, informaci o zařazení objektu do KSO,
CC-CZ, CZ-CPV, CZ-CPA a rekapitulaci celkové nabídkové ceny uchazeče za aktuální soupis prací.
Rekapitulace členění soupisu prací obsahuje rekapitulaci soupisu prací ve všech úrovních členění soupisu tak, jak byla tato členění použita (např.
stavební díly, funkční díly, případně jiné členění) s rekapitulací nabídkové ceny.
Soupis prací obsahuje položky veškerých stavebních nebo montážních prací, dodávek materiálů a služeb nezbytných pro zhotovení stavebního objektu,
inženýrského objektu, provozního souboru, vedlejších a ostatních nákladů.
Pro položky soupisu prací se zobrazují následující informace:
|  | PČ |  | Pořadové číslo položky v aktuálním soupisu
|  | TYP |  | Typ položky: K - konstrukce, M - materiál, PP - plný popis, PSC - poznámka k souboru cen, P - poznámka k položce, VV - výkaz výměr
|  | Kód |  | Kód položky
|  | Popis |  | Zkrácený popis položky
|  | MJ |  | Měrná jednotka položky
|  | Množství |  | Množství v měrné jednotce
|  | J.cena |  | Jednotková cena položky. Zadaní může obsahovat namísto J.ceny sloupce J.materiál a J.montáž, jejichž součet definuje
J.cenu položky.
|  | Cena celkem |  | Celková cena položky daná jako součin množství a j.ceny
|  | Cenová soustava |  | Příslušnost položky do cenové soustavy
Ke každé položce soupisu prací se na samostatných řádcích může zobrazovat:
Plný popis položky
Poznámka k souboru cen a poznámka zadavatele
Výkaz výměr
Pokud je k řádku výkazu výměr evidovaný údaj ve sloupci Kód, jedná se o definovaný odkaz, na který se může odvolávat výkaz výměr z jiné položky.
Metodika pro zpracování
Jednotlivé sestavy jsou v souboru provázány. Editovatelné pole jsou zvýrazněny žlutým podbarvením, ostatní pole neslouží k editaci a nesmí být jakkoliv
modifikovány.
Uchazeč je pro podání nabídky povinen vyplnit žlutě podbarvená pole:
Pole Uchazeč v sestavě Rekapitulace stavby - zde uchazeč vyplní svůj název (název subjektu)
Pole IČ a DIČ v sestavě Rekapitulace stavby - zde uchazeč vyplní svoje IČ a DIČ
Datum v sestavě Rekapitulace stavby - zde uchazeč vyplní datum vytvoření nabídky
J.cena = jednotková cena v sestavě Soupis prací o maximálním počtu desetinných míst uvedených v poli
- pokud sestavy soupisů prací obsahují pole J.cena, musí být všechna tato pole vyplněna nenulovými kladnými číslicemi
Poznámka - nepovinný údaj pro položku soupisu
V případě, že sestavy soupisů prací neobsahují pole J.cena, potom ve všech soupisech prací obsahují pole:
- J.materiál - jednotková cena materiálu
- J.montáž - jednotková cena montáže
Uchazeč je v tomto případě povinen vyplnit všechna pole J.materiál a pole J.montáž nenulovými kladnými číslicemi. V případech, kdy položka
neobsahuje žádný materiál je přípustné, aby pole J.materiál bylo vyplněno nulou. V případech, kdy položka neobsahuje žádnou montáž je přípustné,
aby pole J.montáž bylo vyplněno nulou. Není však přípustné, aby obě pole - J.materiál, J.Montáž byly u jedné položky vyplněny nulou.
Rekapitulace stavby
Název |  |  | Povinný |  | Popis | Typ | Max. počet
atributu |  |  | (A/N) |  |  |  | znaků
Kód |  |  | A |  | Kód stavby | String | 20
Stavba |  |  | A |  | Název stavby | String | 120
Místo |  |  | N |  | Místo stavby | String | 50
Datum |  |  | A |  | Datum vykonaného exportu | Date
KSO |  |  | N |  | Klasifikace stavebního objektu | String | 15
CC-CZ |  |  | N |  | Klasifikace stavbeních děl | String | 15
CZ-CPV |  |  | N |  | Společný slovník pro veřejné zakázky | String | 20
CZ-CPA |  |  | N |  | Klasifikace produkce podle činností | String | 20
Zadavatel |  |  | N |  | Zadavatel zadaní | String | 50
IČ |  |  | N |  | IČ zadavatele zadaní | String | 20
DIČ |  |  | N |  | DIČ zadavatele zadaní | String | 20
Uchazeč |  |  | N |  | Uchazeč veřejné zakázky | String | 50
Projektant |  |  | N |  | Projektant | String | 50
Poznámka |  |  | N |  | Poznámka k zadání | String | 255
Sazba DPH |  |  | A |  | Rekapitulace sazeb DPH u položek soupisů | eGSazbaDph
Základna DPH |  |  | A |  | Základna DPH určena součtem celkové ceny z položek soupisů | Double
Hodnota DPH |  |  | A |  | Hodnota DPH | Double
Cena bez DPH |  |  | A |  | Celková cena bez DPH za celou stavbu. Sčítává se ze všech listů. | Double
Cena s DPH |  |  | A |  | Celková cena s DPH za celou stavbu | Double
Rekapitulace objektů stavby a soupisů prací
Název |  |  | Povinný |  | Popis | Typ | Max. počet
atributu |  |  | (A/N) |  |  |  | znaků
Kód |  |  | A |  | Přebírá se z Rekapitulace stavby | String | 20
Stavba |  |  | A |  | Přebírá se z Rekapitulace stavby | String | 120
Místo |  |  | N |  | Přebírá se z Rekapitulace stavby | String | 50
Datum |  |  | A |  | Přebírá se z Rekapitulace stavby | Date
Zadavatel |  |  | N |  | Přebírá se z Rekapitulace stavby | String | 50
Projektant |  |  | N |  | Přebírá se z Rekapitulace stavby | String | 50
Uchazeč |  |  | N |  | Přebírá se z Rekapitulace stavby | String | 50
Kód |  |  | A |  | Kód objektu | String | 20
Objektu, Soupis prací |  |  | A |  | Název objektu | String | 120
Cena bez DPH |  |  | A |  | Cena bez DPH za daný objekt | Double
Cena s DPH |  |  | A |  | Cena spolu s DPH za daný objekt | Double
Typ |  |  | A |  | Typ zakázky | eGTypZakazky
Krycí list soupisu
Název |  |  | Povinný |  | Popis | Typ | Max. počet
atributu |  |  | (A/N) |  |  |  | znaků
Stavba |  |  | A |  | Přebírá se z Rekapitulace stavby | String | 120
Objekt |  |  | A |  | Kód a název objektu | String | 20 + 120
Soupis |  |  | A |  | Kód a název soupisu | String | 20 + 120
KSO |  |  | N |  | Klasifikace stavebního objektu | String | 15
CC-CZ |  |  | N |  | Klasifikace stavbeních děl | String | 15
CZ-CPV |  |  | N |  | Společný slovník pro veřejné zakázky | String | 20
CZ-CPA |  |  | N |  | Klasifikace produkce podle činností | String | 20
Místo |  |  | N |  | Přebírá se z Rekapitulace stavby | String | 50
Zadavatel |  |  | N |  | Přebírá se z Rekapitulace stavby | String | 50
Uchazeč |  |  | N |  | Přebírá se z Rekapitulace stavby | String | 50
Projektant |  |  | N |  | Přebírá se z Rekapitulace stavby | String | 50
Poznámka |  |  | N |  | Poznámka k soupisu prací | String | 255
Sazba DPH |  |  | A |  | Rekapitulace sazeb DPH na položkách aktuálního soupisu | eGSazbaDph
Základna DPH |  |  | A |  | Základna DPH určena součtem celkové ceny z položek aktuálního soupisu | Double
Hodnota DPH |  |  | A |  | Hodnota DPH | Double
Cena bez DPH |  |  | A |  | Cena bez DPH za daný soupis | Double
Cena s DPH |  |  | A |  | Cena s DPH za daný soupis | Double
Rekapitulace členění soupisu prací
Název |  |  | Povinný |  | Popis | Typ | Max. počet
atributu |  |  | (A/N) |  |  |  | znaků
Stavba |  |  | A |  | Přebírá se z Rekapitulace stavby | String | 120
Objekt |  |  | A |  | Kód a název objektu, přebírá se z Krycího listu soupisu | String | 20 + 120
Soupis |  |  | A |  | Kód a název objektu, přebírá se z Krycího listu soupisu | String | 20 + 120
Místo |  |  | N |  | Přebírá se z Rekapitulace stavby | String | 50
Datum |  |  | A |  | Přebírá se z Rekapitulace stavby | Date
Zadavatel |  |  | N |  | Přebírá se z Rekapitulace stavby | String | 50
Projektant |  |  | N |  | Přebírá se z Rekapitulace stavby | String | 50
Uchazeč |  |  | N |  | Přebírá se z Rekapitulace stavby | String | 50
Kód dílu - Popis |  |  | A |  | Kód a název dílu ze soupisu | String | 20 + 100
Cena celkem |  |  | A |  | Cena celkem za díl ze soupisu | Double
Soupis prací
Název |  |  | Povinný |  | Popis | Typ | Max. počet
atributu |  |  | (A/N) |  |  |  | znaků
Stavba |  |  | A |  | Přebírá se z Rekapitulace stavby | String | 120
Objekt |  |  | A |  | Kód a název objektu | String | 20 + 120
Soupis |  |  | A |  | Přebírá se z Krycího listu soupisu | String | 20 + 120
Místo |  |  | N |  | Přebírá se z Krycího listu soupisu | String | 50
Datum |  |  | A |  | Přebírá se z Krycího listu soupisu | Date
Zadavatel |  |  | N |  | Přebírá se z Krycího listu soupisu | String | 50
Projektant |  |  | N |  | Přebírá se z Krycího listu soupisu | String | 50
Uchazeč |  |  | N |  | Přebírá se z Krycího listu soupisu | String | 50
PČ |  |  | A |  | Pořadové číslo položky soupisu | Long
Typ |  |  | A |  | Typ položky soupisu | eGTypPolozky | 1
Kód |  |  | A |  | Kód položky ze soupisu | String | 20
Popis |  |  | A |  | Popis položky ze soupisu | String | 255
MJ |  |  | A |  | Měrná jednotka položky | String | 10
Množství |  |  | A |  | Množství položky soupisu | Double
J.Cena |  |  | A |  | Jednotková cena položky | Double
Cena celkem |  |  | A |  | Cena celkem vyčíslena jako J.Cena * Množství | Double
Cenová soustava |  |  | N |  | Zařazení položky do cenové soustavy | String | 50
p |  |  | N |  | Poznámka položky ze soupisu | Memo
psc |  |  | N |  | Poznámka k souboru cen ze soupisu | Memo
pp |  |  | N |  | Plný popis položky ze soupisu | Memo
vv |  |  | N |  | Výkaz výměr (figura, výraz, výměra) ze soupisu | Text,Text,Double | 20, 150
DPH |  |  | A |  | Sazba DPH pro položku | eGSazbaDPH
Hmotnost |  |  | A |  | Hmotnost položky ze soupisu | Double
Suť |  |  | A |  | Suť položky ze soupisu | Double
Nh |  |  | N |  | Normohodiny položky ze soupisu | Double
Datová věta
Typ věty |  |  | Hodnota |  | Význam
eGSazbaDPH |  |  | základní |  | Základní sazba DPH
|  |  | snížená |  | Snížená sazba DPH
|  |  | nulová |  | Nulová sazba DPH
|  |  | zákl. přenesená |  | Základní sazba DPH přenesená
|  |  | sníž. přenesená |  | Snížená sazba DPH přenesená
eGTypZakazky |  |  | STA |  | Stavební objekt
|  |  | PRO |  | Provozní soubor
|  |  | ING |  | Inženýrský objekt
|  |  | VON |  | Vedlejší a ostatní náklady
|  |  | OST |  | Ostatní náklady
eGTypPolozky |  |  | 1 |  | Položka typu HSV
|  |  | 2 |  | Položka typu PSV
|  |  | 3 |  | Položka typu M
|  |  | 4 |  | Položka typu OST